## Pokyny pro vyplnění
Pokyny pro vyplnění
Ve všech listech tohoto souboru můžete měnit pouze buňky s modrým pozadím. Jedná se o tyto údaje : - údaje o firmě - jednotkové ceny položek zadané na maximálně dvě desetinná místa

## Stavba
#RTSROZP# | Soupis stavebních prací, dodávek a služeb
| Stavba: |  | 1 | Revitalizace bytového domu
| Objekt: |  | 32 | Revitalizace BD Dlouhá třída 1138/87a, 1139/87b, 1140/87c v Havířově
4306 | Rozpočet: |  | 1 | Stavební práce
| Zadavatel | [5 empty] | IČO:
DIČ:
| Projektant: | [5 empty] | IČO:
DIČ:
| Zhotovitel: | [5 empty] | IČO:
DIČ:
Vypracoval:
| Rozpis ceny | [6 empty] | Celkem
HSV | HSV | [6 empty] | 0
PSV | PSV | [6 empty] | 0
MON | MON | [6 empty] | 0
VN | Vedlejší náklady | [6 empty] | 0
ON | Ostatní náklady | [6 empty] | 0
| Celkem | [6 empty] | 0
Rekapitulace daní
0 | Základ pro sníženou DPH |  |  | 12 | % | 0 |  |  | CZK
0 | Snížená DPH |  |  | 12 | % | 0 |  |  | CZK
0 | Základ pro základní DPH |  |  | 21 | % | 0 |  |  | CZK
0 | Základní DPH |  |  | 21 | % | 0 |  |  | CZK
0 | Zaokrouhlení |  |  |  |  | 0 |  |  | CZK
| Cena celkem bez DPH |  |  |  |  | 0 |  |  | CZK
0 | Cena celkem s DPH |  |  |  |  | 0 |  |  | CZK
|  | v |  |  | dne
|  |  | Za zhotovitele |  |  |  | Za objednatele
Rekapitulace dílčích částí
#CASTI>> | Číslo | Název |  |  | Základ pro sníženou DPH | Základ pro základní DPH | DPH celkem | Cena celkem | %
1 | Stavba |  |  |  | 0 | 0 | 0 | 0
2 |  | Stavební objekt |  |  |  |  | 0
2 | 32 | Revitalizace BD Dlouhá třída 1138/87a, 1139/87b, 1140/87c v Havířově |  |  | 0 | 0 | 0 | 0
3 | 1 | Stavební práce |  |  | 0 | 0 | 0 | 0
| Celkem za stavbu |  |  |  | 0 | 0 | 0 | 0 | 0
#POPS | Popis stavby: 1 - Revitalizace bytového domu
#POPO | Popis objektu: 32 - Revitalizace BD Dlouhá třída 1138/87a, 1139/87b, 1140/87c v Havířově
#POPR | Popis rozpočtu: 1 - Stavební práce
Rekapitulace dílů
| Číslo | Název |  |  | Typ dílu |  |  | Celkem | %
| 1 | Zemní práce |  |  | HSV |  |  | 0
| 3 | Svislé a kompletní konstrukce |  |  | HSV |  |  | 0
| 4 | Vodorovné konstrukce |  |  | HSV |  |  | 0
| 5 | Komunikace |  |  | HSV |  |  | 0
| 61 | Úpravy povrchů vnitřní |  |  | HSV |  |  | 0
| 62 | Úpravy povrchů vnější |  |  | HSV |  |  | 0
| 63 | Podlahy a podlahové konstrukce |  |  | HSV |  |  | 0
| 64 | Výplně otvorů |  |  | HSV |  |  | 0
| 94 | Lešení a stavební výtahy |  |  | HSV |  |  | 0
| 95 | Dokončovací konstrukce na pozemních stavbách |  |  | HSV |  |  | 0
| 96 | Bourání konstrukcí |  |  | HSV |  |  | 0
| 99 | Staveništní přesun hmot |  |  | HSV |  |  | 0
| 711 | Izolace proti vodě |  |  | PSV |  |  | 0
| 712 | Povlakové krytiny |  |  | PSV |  |  | 0
| 713 | Izolace tepelné |  |  | PSV |  |  | 0
| 721 | Vnitřní kanalizace |  |  | PSV |  |  | 0
| 728 | Vzduchotechnika |  |  | PSV |  |  | 0
| 762 | Konstrukce tesařské |  |  | PSV |  |  | 0
| 764 | Konstrukce klempířské |  |  | PSV |  |  | 0
| 765 | Krytiny tvrdé |  |  | PSV |  |  | 0
| 766 | Konstrukce truhlářské |  |  | PSV |  |  | 0
| 767 | Konstrukce zámečnické |  |  | PSV |  |  | 0
| 771 | Podlahy z dlaždic a obklady |  |  | PSV |  |  | 0
| 784 | Malby |  |  | PSV |  |  | 0
| 799 | Ostatní |  |  | PSV |  |  | 0
| M21 | Elektromontáže |  |  | MON |  |  | 0
| M46 | Zemní práce při montážích |  |  | MON |  |  | 0
| D96 | Přesuny suti a vybouraných hmot |  |  | PSU |  |  | 0
| VN | Vedlejší náklady |  |  | VN |  |  | 0
| ON | Ostatní náklady |  |  | ON |  |  | 0
| Cena celkem | [6 empty] | 0 | 0
Note on D11: Název
Note on I11: IČO
Note on D12: Ulice
Note on I12: DIČ
Note on D13: PSČ
Note on E13: Místo

## VzorPolozky (hidden)
Položkový rozpočet
S:
O:
R:

## 32 1 Pol
Položkový soupis prací a dodávek | [27 empty] | #TypZaznamu#
S: | 1 | Revitalizace bytového domu | [25 empty] | STA
O: | 32 | Revitalizace BD Dlouhá třída 1138/87a, 1139/87b, 1140/87c v Havířově | [22 empty] | STA |  |  | OBJ
R: | 1 | Stavební práce | [25 empty] | ROZ
P.č. | Číslo položky | Název položky | MJ | Množství | Cena / MJ | Celkem | Dodávka | Dodávka celk. | Montáž | Montáž celk. | DPH | Cena s DPH | Hmotnost / MJ | Hmotnost celk.(t) | Dem. hmotnost / MJ | Dem. hmotnost celk.(t) | Ceník | Cen. soustava / platnost | Cenová úroveň | Nhod / MJ | Nhod celk. | Dodavatel | Typ položky | Stav položky
Díl: | 1 | Zemní práce |  |  |  | 0 |  | 0 |  | 0 |  | 0 |  | 62.31 |  | 8.58 |  |  |  |  | 215.81 | [6 empty] | DIL
1 | 113106121R00 | Rozebrání komunikací pro pěší s jakýmkoliv ložem a výplní spár z betonových nebo kameninových dlaždic nebo tvarovek | m2 | 62.176 |  | 0 |  | 0 |  | 0 | 12 | 0 | 0 | 0 | 0.138 | 8.58 | 822-1 | RTS 24/ II | RTS 24/ II | 0.16 | 9.95 |  | Práce | Běžná |  |  |  | POL1_
|  | s přemístěním hmot na skládku na vzdálenost do 3 m nebo s naložením na dopravní prostředek | [25 empty] | SPI
|  | okapový chodník : 0,5*(9,05+14,35+14,35+9,15+12,25+8,728+17,724+17,735+8,765+12,25) |  | 62.176 | [23 empty] | VV | 0
2 | 139601102R00 | Ruční výkop jam, rýh a šachet v hornině 3 | m3 | 11.9096 |  | 0 |  | 0 |  | 0 | 12 | 0 | 0 | 0 | 0 | 0 | 800-1 | RTS 24/ II | RTS 24/ II | 3.533 | 42.08 |  | Práce | Běžná |  |  |  | POL1_
|  | s přehozením na vzdálenost do 5 m nebo s naložením na ruční dopravní prostředek | [25 empty] | SPI
|  | okapový chodník : 0,6*(9,05+14,35+14,35+9,15+12,25+8,728+17,724+17,735+8,765+12,25)*0,15 |  | 11.1917 | [23 empty] | VV | 0
|  | 0,6*0,21*(1,891+1,885+1,922) |  | 0.71795 | [23 empty] | VV | 0
3 | 162301102R00 | Vodorovné přemístění výkopku z horniny 1 až 4, na vzdálenost přes 500 do 1 000 m | m3 | 11.9096 |  | 0 |  | 0 |  | 0 | 12 | 0 | 0 | 0 | 0 | 0 | 800-1 | RTS 24/ II | RTS 24/ II | 0.011 | 0.13 |  | Práce | Běžná |  |  |  | POL1_1
|  | po suchu, bez naložení výkopku, avšak se složením bez rozhrnutí, zpáteční cesta vozidla. | [25 empty] | SPI
|  | Odkaz na mn. položky pořadí 2 : 11,90963 |  | 11.9096 | [23 empty] | VV | 5
4 | 162701109R00 | Vodorovné přemístění výkopku příplatek k ceně za každých dalších i započatých 1 000 m přes 10 000 m z horniny 1 až 4 | m3 | 178.6444 |  | 0 |  | 0 |  | 0 | 12 | 0 | 0 | 0 | 0 | 0 | 800-1 | RTS 24/ II | RTS 24/ II | 0 | 0 |  | Práce | Běžná |  |  |  | POL1_1
|  | po suchu, bez naložení výkopku, avšak se složením bez rozhrnutí, zpáteční cesta vozidla. | [25 empty] | SPI
|  | Odkaz na mn. položky pořadí 3 : 11,90963*15 |  | 178.6444 | [23 empty] | VV | 5
5 | 162201203R00 | Vodorovné přemístění výkopku nošením z horniny 1 až 4, kolečkem, na vzdálenost do 10 m | m3 | 11.9096 |  | 0 |  | 0 |  | 0 | 12 | 0 | 0 | 0 | 0 | 0 | 800-1 | RTS 24/ II | RTS 24/ II | 0.668 | 7.96 |  | Práce | Běžná |  |  |  | POL1_
|  | bez naložení, avšak s vyprázdněním nádoby na hromadu nebo do dopravního prostředku, | [25 empty] | SPI
|  | Odkaz na mn. položky pořadí 2 : 11,90963 |  | 11.9096 | [23 empty] | VV | 5
6 | 162201210R00 | Vodorovné přemístění výkopku nošením příplatek za každých dalších 10 m z horniny 1 až 4, kolečkem | m3 | 47.6385 |  | 0 |  | 0 |  | 0 | 12 | 0 | 0 | 0 | 0 | 0 | 800-1 | RTS 24/ II | RTS 24/ II | 0.591 | 28.15 |  | Práce | Běžná |  |  |  | POL1_
|  | bez naložení, avšak s vyprázdněním nádoby na hromadu nebo do dopravního prostředku, | [25 empty] | SPI
|  | Odkaz na mn. položky pořadí 5 : 11,90963*4 |  | 47.6385 | [23 empty] | VV | 5
7 | 167101201R00 | Nakládání, skládání, překládání neulehlého výkopku nakládání, skládání, překládání neulehléno výkopku nebo zeminy - ručně z horniny 1 až 4 | m3 | 11.9096 |  | 0 |  | 0 |  | 0 | 12 | 0 | 0 | 0 | 0 | 0 | 800-1 | RTS 24/ II | RTS 24/ II | 1.938 | 23.08 |  | Práce | Běžná |  |  |  | POL1_1
|  | Odkaz na mn. položky pořadí 2 : 11,90963 |  | 11.9096 | [23 empty] | VV | 5
8 | 180402111R00 | Založení trávníku parkový trávník, výsevem, v rovině nebo na svahu do 1:5 | m2 | 373.056 |  | 0 |  | 0 |  | 0 | 12 | 0 | 0 | 0 | 0 | 0 | 823-1 | RTS 24/ II | RTS 24/ II | 0.06 | 22.38 |  | Práce | Běžná |  |  |  | POL1_1
|  | na půdě předem připravené s pokosením, naložením, odvozem odpadu do 20 km a se složením, | [25 empty] | SPI
|  | kolem objketu : 3*(9,05+14,35+14,35+9,15+12,25+8,728+17,724+17,735+8,765+12,25) |  | 373.056 | [23 empty] | VV | 0
9 | 181301101R00 | Rozprostření a urovnání ornice v rovině v souvislé ploše do 500 m2, tloušťka vrstvy do 100 mm | m2 | 373.056 |  | 0 |  | 0 |  | 0 | 12 | 0 | 0 | 0 | 0 | 0 | 800-1 | RTS 24/ II | RTS 24/ II | 0.13 | 48.5 |  | Práce | Běžná |  |  |  | POL1_1
|  | s případným nutným přemístěním hromad nebo dočasných skládek na místo potřeby ze vzdálenosti do 30 m, v rovině nebo ve svahu do 1 : 5, | [25 empty] | SPI |  | s případným nutným přemístěním hromad nebo dočasných skládek na místo potřeby ze vzdálenosti do 30 m, v rovině nebo ve svahu do 1 : 5,
|  | kolem objketu : 3*(9,05+14,35+14,35+9,15+12,25+8,728+17,724+17,735+8,765+12,25) |  | 373.056 | [23 empty] | VV | 0
10 | 182001111R00 | Plošná úprava terénu při nerovnostech terénu přes 50 do 100 mm, v rovině nebo na svahu do 1:5 | m2 | 373.056 |  | 0 |  | 0 |  | 0 | 12 | 0 | 0 | 0 | 0 | 0 | 823-1 | RTS 24/ II | RTS 24/ II | 0.09 | 33.58 |  | Práce | Běžná |  |  |  | POL1_
|  | s urovnáním povrchu, bez doplnění ornice, v hornině 1 až 4, | [25 empty] | SPI
|  | Odkaz na mn. položky pořadí 9 : 373,05600 |  | 373.056 | [23 empty] | VV | 5
11 | 199000002R00 | Poplatky za skládku horniny 1- 4, skupina 17 05 04 z Katalogu odpadů | m3 | 11.9096 |  | 0 |  | 0 |  | 0 | 12 | 0 | 0 | 0 | 0 | 0 | 800-1 | RTS 24/ II | RTS 24/ II | 0 | 0 |  | Práce | Běžná |  |  |  | POL1_1
|  | Odkaz na mn. položky pořadí 3 : 11,90963 |  | 11.9096 | [23 empty] | VV | 5
12 | 00572400R | směs travní parková, pro běžnou zátěž | kg | 11.1917 |  | 0 |  | 0 |  | 0 | 12 | 0 | 0.001 | 0.01 | 0 | 0 | SPCM | RTS 24/ II | RTS 24/ II | 0 | 0 |  | Specifikace | Běžná |  |  |  | POL3_1
|  | Odkaz na mn. položky pořadí 8 : 373,05600*0,03 |  | 11.1917 | [23 empty] | VV | 5
13 | 10364200R | ornice pro pozemkové úpravy | m3 | 37.3056 |  | 0 |  | 0 |  | 0 | 12 | 0 | 1.67 | 62.3 | 0 | 0 | SPCM | RTS 22/ II | RTS 22/ II | 0 | 0 |  | Specifikace | Běžná |  |  |  | POL3_1
|  | Odkaz na mn. položky pořadí 9 : 373,05600*0,1 |  | 37.3056 | [23 empty] | VV | 5
Díl: | 3 | Svislé a kompletní konstrukce |  |  |  | 0 |  | 0 |  | 0 |  | 0 |  | 0.13 |  | 0 |  |  |  |  | 1.67 | [6 empty] | DIL
14 | 310271430R00 | Zazdívka otvorů z pórobetonových tvárnic plochy do 0,25 m2, tloušťka zdiva 300 mm | kus | 3 |  | 0 |  | 0 |  | 0 | 12 | 0 | 0.04363 | 0.13 | 0 | 0 | 801-4 | RTS 24/ II | RTS 24/ II | 0.55612 | 1.67 |  | Práce | Běžná |  |  |  | POL1_
|  | ve zdivu nadzákladovém, včetně pomocného pracovního lešení | [25 empty] | SPI
|  | nad vstupy : 3 |  | 3 | [23 empty] | VV | 0
Díl: | 4 | Vodorovné konstrukce |  |  |  | 0 |  | 0 |  | 0 |  | 0 |  | 8.52 |  | 0 |  |  |  |  | 12.06 | [6 empty] | DIL
15 | 457311117R00 | Vyrovnávací beton beton C 20/25 | m3 | 3.375 |  | 0 |  | 0 |  | 0 | 12 | 0 | 2.5254 | 8.52 | 0 | 0 | 821-1 | RTS 24/ II | RTS 24/ II | 3.572 | 12.06 |  | Práce | Běžná |  |  |  | POL1_
|  | na vodorovné mostní konstrukci s očištěním podkladních ploch, provedený v předepsaném spádu, | [25 empty] | SPI
|  | přespádování do protispádu mezi č.p. 1138/87a a 1139/87b : 0,06*11,25*5 |  | 3.375 | [23 empty] | VV | 0
16 | 4001 | Zaměření výšek stáv. střechy pro provedení přespádování | soub | 1 |  | 0 |  | 0 |  | 0 | 12 | 0 | 0 | 0 | 0 | 0 |  | Vlastní | Indiv | 0 | 0 |  | Práce | Běžná |  |  |  | POL1_
Díl: | 5 | Komunikace |  |  |  | 0 |  | 0 |  | 0 |  | 0 |  | 37.04 |  | 0 |  |  |  |  | 37.33 | [6 empty] | DIL
17 | 215901101RT5 | Zhutnění podloží z rostlé horniny 1 až 4 pod násypy z hornin soudržných do 92% PS a nesoudržných sypkých relativní ulehlosti l(d) do 0,8 vibrační deskou | m2 | 78.03 |  | 0 |  | 0 |  | 0 | 12 | 0 | 0 | 0 | 0 | 0 | 800-1 | RTS 24/ II | RTS 24/ II | 0.15 | 11.7 |  | Práce | Běžná |  |  |  | POL1_1
|  | z rostlé horniny tř.1 - 4 pod násypy z hornin soudržných do 92% PS a hornin nesoudržných sypkých relativní ulehlosti I(d) do 0,8 | [25 empty] | SPI |  | z rostlé horniny tř.1 - 4 pod násypy z hornin soudržných do 92% PS a hornin nesoudržných sypkých relativní ulehlosti I(d) do 0,8
|  | okapový chodník : 0,6*(9,05+14,35+14,35+9,15+12,25+8,728+17,724+17,735+8,765+12,25) |  | 74.6112 | [23 empty] | VV | 0
|  | 0,6*(1,891+1,885+1,922) |  | 3.4188 | [23 empty] | VV | 0
18 | 564251111R00 | Podklad nebo podsyp ze štěrkopísku tloušťka po zhutnění 150 mm, Kamenivo nestanovené těžené; frakce 0,0 až 32,0 mm | m2 | 78.03 |  | 0 |  | 0 |  | 0 | 12 | 0 | 0.30361 | 23.69 | 0 | 0 | 822-1 | RTS 24/ II | RTS 24/ II | 0.016 | 1.25 |  | Práce | Běžná |  |  |  | POL1_1
|  | s rozprostřením, vlhčením a zhutněním | [25 empty] | SPI
|  | okapový chodník : 0,6*(9,05+14,35+14,35+9,15+12,25+8,728+17,724+17,735+8,765+12,25) |  | 74.6112 | [23 empty] | VV | 0
|  | 0,6*(1,891+1,885+1,922) |  | 3.4188 | [23 empty] | VV | 0
19 | 596811111RT5 | Kladení dlažby včetně dodávky dlaždic betonových, rozměru 50/50 mm, tloušťky 60 mm, do lože z kameniva těženého | m2 | 65.025 |  | 0 |  | 0 |  | 0 | 12 | 0 | 0.20532 | 13.35 | 0 | 0 | 822-1 | RTS 23/ I | RTS 23/ I | 0.375 | 24.38 |  | Práce | Běžná |  |  |  | POL1_1
|  | komunikací pro pěší, z dlaždic betonových a teracových, do velikosti dlaždic 0,25 m2, s provedením lože do tl. 30 mm, s vyplněním spár a se smetením přebytečného materiálu na vzdálenost do 3 m | [25 empty] | SPI |  | komunikací pro pěší, z dlaždic betonových a teracových, do velikosti dlaždic 0,25 m2, s provedením lože do tl. 30 mm, s vyplněním spár a se smetením přebytečného materiálu na vzdálenost do 3 m
|  | okapový chodník : 0,5*(9,05+14,35+14,35+9,15+12,25+8,728+17,724+17,735+8,765+12,25) |  | 62.176 | [23 empty] | VV | 0
|  | 0,5*(1,891+1,885+1,922) |  | 2.849 | [23 empty] | VV | 0
Díl: | 61 | Úpravy povrchů vnitřní |  |  |  | 0 |  | 0 |  | 0 |  | 0 |  | 25.61 |  | 0 |  |  |  |  | 1275.87 | [6 empty] | DIL
20 | 601011141RT3 | Omítka stropů a podhledů z hotových směsí vrstva štuková, vápenná, , tloušťka vrstvy 4 mm, | m2 | 607.95 |  | 0 |  | 0 |  | 0 | 12 | 0 | 0.00559 | 3.4 | 0 | 0 | 801-1 | RTS 24/ II | RTS 24/ II | 0.32 | 194.54 |  | Práce | Běžná |  |  |  | POL1_1
|  | po jednotlivých vrstvách | [25 empty] | SPI
|  | Včetně pomocného lešení. | [25 empty] | POP
|  | Odkaz na mn. položky pořadí 28 : 607,95000 |  | 607.95 | [23 empty] | VV | 5
21 | 601016193R00 | Omítka stropů a podhledů z hotových směsí doplňkové práce hloubková penetrace stropů akrylátová | m2 | 1215.9 |  | 0 |  | 0 |  | 0 | 12 | 0 | 0.00033 | 0.4 | 0 | 0 | 801-1 | RTS 24/ II | RTS 24/ II | 0.089 | 108.22 |  | Práce | Běžná |  |  |  | POL1_1
|  | po jednotlivých vrstvách | [25 empty] | SPI
|  | Odkaz na mn. položky pořadí 28 : 607,95000 |  | 607.95 | [23 empty] | VV | 5
|  | Odkaz na mn. položky pořadí 20 : 607,95000 |  | 607.95 | [23 empty] | VV | 5
22 | 610991111R00 | Zakrývání výplní vnitřních otvorů, předmětů apod. fólií Pe 0,05-0,2 mm | m2 | 87.9075 |  | 0 |  | 0 |  | 0 | 12 | 0 | 4e-05 | 0 | 0 | 0 | 801-1 | RTS 24/ II | RTS 24/ II | 0.078 | 6.86 |  | Práce | Běžná |  |  |  | POL1_
|  | které se zřizují před úpravami povrchu, a obalení osazených dveřních zárubní před znečištěním při úpravách povrchu nástřikem plastických maltovin včetně pozdějšího odkrytí, | [25 empty] | SPI |  | které se zřizují před úpravami povrchu, a obalení osazených dveřních zárubní před znečištěním při úpravách povrchu nástřikem plastických maltovin včetně pozdějšího odkrytí,
|  | 1,5*1,65*12+2,25*1,65*7+1,54*1,65*2+0,71*2,4*2+1,54*1,65*4+0,71*2,4*4+0,75*1*9 |  | 87.9075 | [23 empty] | VV | 0
23 | 610991001R00 | Začišťovací okenní lišta pro omítku tl. 6 mm | m | 183.3 |  | 0 |  | 0 |  | 0 | 12 | 0 | 0.00015 | 0.03 | 0 | 0 | 801-1 | RTS 24/ II | RTS 24/ II | 0.05 | 9.17 |  | Práce | Běžná |  |  |  | POL1_
|  | nalepení a odříznutí po dokončení omítek | [25 empty] | SPI
|  | (1,5*12+2*1,65*12+2,25*7+2*1,65*7+1,54*2+2*1,65*2+0,71*2+2*2,4*2+1,54*4+2*1,65*4+0,71*4+2*2,4*4+0,75*9+2*1*9) |  | 183.3 | [23 empty] | VV | 0
24 | 611421211R00 | Oprava vnitřních vápenných omítek stropů železobetonových rovných tvárnicových a kleneb v množství opravované plochy v množství opravované plochy přes 5 do 10 %, hrubých | m2 | 607.95 |  | 0 |  | 0 |  | 0 | 12 | 0 | 0.00494 | 3 | 0 | 0 | 801-4 | RTS 24/ II | RTS 24/ II | 0.1572 | 95.57 |  | Práce | Běžná |  |  |  | POL1_1
|  | Včetně pomocného pracovního lešení o výšce podlahy do 1900 mm a pro zatížení do 1,5 kPa. | [25 empty] | POP
|  | 1pp : 10,5*57,9 |  | 607.95 | [23 empty] | VV | 0
25 | 612409991RT2 | Začištění omítek kolem oken, dveří a obkladů apod. s použitím suché maltové směsi | m | 183.3 |  | 0 |  | 0 |  | 0 | 12 | 0 | 0.00238 | 0.44 | 0 | 0 | 801-4 | RTS 24/ II | RTS 24/ II | 0.18233 | 33.42 |  | Práce | Běžná |  |  |  | POL1_
|  | (1,5*12+2*1,65*12+2,25*7+2*1,65*7+1,54*2+2*1,65*2+0,71*2+2*2,4*2+1,54*4+2*1,65*4+0,71*4+2*2,4*4+0,75*9+2*1*9) |  | 183.3 | [23 empty] | VV | 0
26 | 612425931R00 | Omítka vápenná vnitřního ostění omítkou štukovou | m2 | 91.65 |  | 0 |  | 0 |  | 0 | 12 | 0 | 0.05369 | 4.92 | 0 | 0 | 801-4 | RTS 24/ II | RTS 24/ II | 1.1772 | 107.89 |  | Práce | Běžná |  |  |  | POL1_
|  | okenního nebo dveřního, z pomocného pracovního lešení o výšce podlahy do 1900 mm a pro zatížení do 1,5 kPa, | [25 empty] | SPI |  | okenního nebo dveřního, z pomocného pracovního lešení o výšce podlahy do 1900 mm a pro zatížení do 1,5 kPa,
|  | (1,5*12+2*1,65*12+2,25*7+2*1,65*7+1,54*2+2*1,65*2+0,71*2+2*2,4*2+1,54*4+2*1,65*4+0,71*4+2*2,4*4+0,75*9+2*1*9)*(0,2+0,3) |  | 91.65 | [23 empty] | VV | 0
27 | 612474611RT2 | Omítka vnitřní stěn ze suché směsi dvouvrstvá, vápenocementové jádro, vápenný štuk, na pálené cihly a tvarovky, ruční zpracování | m2 | 2.1328 |  | 0 |  | 0 |  | 0 | 12 | 0 | 0.0271 | 0.06 | 0 | 0 | 801-1 | RTS 24/ II | RTS 24/ II | 0.724 | 1.54 |  | Práce | Běžná |  |  |  | POL1_
|  | kompletní souvrství | [25 empty] | SPI
|  | nad vstupy : 0,23*2,81*3*1,1 |  | 2.1328 | [23 empty] | VV | 0
28 | 622319831RV1 | Zateplení fasády , minerálními deskami s podélným vláknem, tloušťky 80 mm, zakončené stěrkou s výztužnou tkaninou, , Stěrka lepicí | m2 | 607.95 |  | 0 |  | 0 |  | 0 | 12 | 0 | 0.02197 | 13.36 | 0 | 0 | 801-1 | RTS 24/ II | RTS 24/ II | 0.877 | 533.17 |  | Práce | Běžná |  |  |  | POL1_1
|  | nanesení lepicího tmelu na izolační desky, nalepení desek, zajištění talířovými hmoždinkami (6 ks/m2), přebroušení desek EPS, nebo kašírování u minerálních desek, natažení stěrky, vtlačení výztužné tkaniny, přehlazení stěrky. Další vrstvy podle popisu položky. Včetně rohových lišt na hranách budov. | [25 empty] | SPI |  | nanesení lepicího tmelu na izolační desky, nalepení desek, zajištění talířovými hmoždinkami (6 ks/m2), přebroušení desek EPS, nebo kašírování u minerálních desek, natažení stěrky, vtlačení výztužné tkaniny, přehlazení stěrky. Další vrstvy podle popisu položky. Včetně rohových lišt na hranách budov.
|  | Položka neobsahuje kontaktní nátěr a povrchovou úpravu omítkou. | [25 empty] | POP
|  | Odkaz na mn. položky pořadí 24 : 607,95000 |  | 607.95 | [23 empty] | VV | 5
29 | 622391002R00 | Příplatek za montáž KZS na podhledu, bez dodávky materiálu | m2 | 607.95 |  | 0 |  | 0 |  | 0 | 12 | 0 | 0 | 0 | 0 | 0 | 801-1 | RTS 24/ II | RTS 24/ II | 0.3051 | 185.49 |  | Práce | Běžná |  |  |  | POL1_1
|  | Nanesení lepicího tmelu na izolační desky, nalepení desek, zajištění talířovými hmoždinkami (6 ks/m2), natažení stěrky, vtlačení výztužné tkaniny (1,15 m2/m2), rohových lišt (0,14 m/m2), přehlazení stěrky, nanesení druhé vyrovnávací stěrky. | [25 empty] | POP |  | Nanesení lepicího tmelu na izolační desky, nalepení desek, zajištění talířovými hmoždinkami (6 ks/m2), natažení stěrky, vtlačení výztužné tkaniny (1,15 m2/m2), rohových lišt (0,14 m/m2), přehlazení stěrky, nanesení druhé vyrovnávací stěrky.
|  | Bez dodávky materiálu. | [25 empty] | POP
|  | Odkaz na mn. položky pořadí 28 : 607,95000 |  | 607.95 | [23 empty] | VV | 5
Díl: | 62 | Úpravy povrchů vnější |  |  |  | 0 |  | 0 |  | 0 |  | 0 |  | 370.75 |  | 0 |  |  |  |  | 10418.85 | [6 empty] | DIL
30 | 319201311R00 | Vyrovnání nerovného povrchu jakoukoliv maltou do 30 mm | m2 | 3758.1844 |  | 0 |  | 0 |  | 0 | 12 | 0 | 0.03767 | 141.57 | 0 | 0 | 801-4 | RTS 24/ II | RTS 24/ II | 0.41 | 1540.86 |  | Práce | Běžná |  |  |  | POL1_
|  | vnitřního i vnějšího zdiva, bez odsekání vadných cihel, bez pomocného lešení, | [25 empty] | SPI
|  | Odkaz na mn. položky pořadí 37 : 177,25000 |  | 177.25 | [23 empty] | VV | 5
|  | Odkaz na mn. položky pořadí 38 : 29,36400 |  | 29.364 | [23 empty] | VV | 5
|  | Odkaz na mn. položky pořadí 39 : 457,11900 |  | 457.119 | [23 empty] | VV | 5
|  | Odkaz na mn. položky pořadí 40 : 358,89200 |  | 358.892 | [23 empty] | VV | 5
|  | Odkaz na mn. položky pořadí 41 : 1656,34240 |  | 1656.3424 | [23 empty] | VV | 5
|  | Odkaz na mn. položky pořadí 42 : 275,44500 |  | 275.445 | [23 empty] | VV | 5
|  | Odkaz na mn. položky pořadí 57 : 803,77200 |  | 803.772 | [23 empty] | VV | 5
31 | 601015184RT7 | Omítka stropů a podhledů z hotových směsí vrchní tenkovrstvá, silikátová, zatíraná, samočisticí, tloušťka vrstvy 2 mm, probarvená | m2 | 331.992 |  | 0 |  | 0 |  | 0 | 12 | 0 | 0.00391 | 1.3 | 0 | 0 | 801-1 | RTS 24/ II | RTS 24/ II | 0.36 | 119.52 |  | Práce | Běžná |  |  |  | POL1_
|  | po jednotlivých vrstvách | [25 empty] | SPI
|  | Včetně pomocného lešení. | [25 empty] | POP
|  | S3a : | [25 empty] | VV | 0
|  | balk. stropy : 0,9*3,54*(7*3+2*4+7*8+2*8) |  | 321.786 | [23 empty] | VV | 0
|  | stříška nad vstupy : 0,9*3,78*3 |  | 10.206 | [23 empty] | VV | 0
32 | 601015191R00 | Omítka stropů a podhledů z hotových směsí doplňkové práce podkladní nátěr stropů pod tenkovrstvé omítky | m2 | 331.992 |  | 0 |  | 0 |  | 0 | 12 | 0 | 0.00019 | 0.06 | 0 | 0 | 801-1 | RTS 24/ II | RTS 24/ II | 0.0683 | 22.68 |  | Práce | Běžná |  |  |  | POL1_
|  | po jednotlivých vrstvách | [25 empty] | SPI
|  | Odkaz na mn. položky pořadí 31 : 331,99200 |  | 331.992 | [23 empty] | VV | 5
33 | 602015184RT7 | Omítka stěn z hotových směsí vrchní tenkovrstvá, silikátová, zatíraná, se samočisticím efektem, tloušťka vrstvy 2 mm, probarvená | m2 | 3631.4224 |  | 0 |  | 0 |  | 0 | 12 | 0 | 0.00347 | 12.6 | 0 | 0 | 801-1 | RTS 24/ II | RTS 24/ II | 0.22401 | 813.47 |  | Práce | Běžná |  |  |  | POL1_1
|  | po jednotlivých vrstvách | [25 empty] | SPI
|  | Odkaz na mn. položky pořadí 57 : 803,77200 |  | 803.772 | [23 empty] | VV | 5
|  | Odkaz na mn. položky pořadí 43 : 367,26000 |  | 367.26 | [23 empty] | VV | 5
|  | Odkaz na mn. položky pořadí 42 : 275,44500 |  | 275.445 | [23 empty] | VV | 5
|  | Odkaz na mn. položky pořadí 41 : 1656,34240 |  | 1656.3424 | [23 empty] | VV | 5
|  | Odkaz na mn. položky pořadí 39 : 457,11900 |  | 457.119 | [23 empty] | VV | 5
|  | Odkaz na mn. položky pořadí 38 : 29,36400 |  | 29.364 | [23 empty] | VV | 5
|  | balkonové stěny - sokl : 0,9*0,3*2*78 |  | 42.12 | [23 empty] | VV | 0
34 | 602015193R00 | Jádrová omítka podkladní nátěr pod tenkovrstvé omítky | m2 | 3778.6824 |  | 0 |  | 0 |  | 0 | 12 | 0 | 5e-05 | 0.19 | 0 | 0 | 801-1 | RTS 24/ II | RTS 24/ II | 0.07 | 264.51 |  | Práce | Běžná |  |  |  | POL1_1
|  | Odkaz na mn. položky pořadí 48 : 147,26000 |  | 147.26 | [23 empty] | VV | 5
|  | Odkaz na mn. položky pořadí 33 : 3631,42240 |  | 3631.4224 | [23 empty] | VV | 5
35 | 602016195R00 | Jádrová omítka hloubková penetrace stěn silikátová, Hmota nátěrová typ: penetrace | m2 | 3772.6114 |  | 0 |  | 0 |  | 0 | 12 | 0 | 0.00032 | 1.21 | 0 | 0 | 801-1 | RTS 24/ II | RTS 24/ II | 0.07 | 264.08 |  | Práce | Běžná |  |  |  | POL1_1
|  | Odkaz na mn. položky pořadí 46 : 3637,48140 |  | 3637.4814 | [23 empty] | VV | 5
|  | Odkaz na mn. položky pořadí 47 : 135,13000 |  | 135.13 | [23 empty] | VV | 5
36 | 620991121R00 | Zakrývání výplní vnějších otvorů z postaveného lešení | m2 | 891.255 |  | 0 |  | 0 |  | 0 | 12 | 0 | 4e-05 | 0.04 | 0 | 0 | 801-1 | RTS 24/ II | RTS 24/ II | 0.078 | 69.52 |  | Práce | Běžná |  |  |  | POL1_1
|  | s rámy a zárubněmi, zábradlí, předmětů oplechování apod., které se zřizují ještě před úpravami povrchu, před jejich znečištěním při úpravách povrchu nástřikem plastických (lepivých) maltovin | [25 empty] | SPI |  | s rámy a zárubněmi, zábradlí, předmětů oplechování apod., které se zřizují ještě před úpravami povrchu, před jejich znečištěním při úpravách povrchu nástřikem plastických (lepivých) maltovin
|  | (0,9*0,6*28) |  | 15.12 | [23 empty] | VV | 0
|  | (1,5*1,65*80+2,25*1,65*30+1,4*2,05*3+1,54*1,65*22+0,71*2,4*22) |  | 411.375 | [23 empty] | VV | 0
|  | (0,71*2,4*56+1,54*1,65*56+2,25*1,65*24+1,5*1,65*53+1,1*2,05*3) |  | 464.76 | [23 empty] | VV | 0
37 | 622319520RV1 | Zateplení soklu extrudovaným polystyrénem, tloušťky 60 mm, zakončené stěrkou s výztužnou tkaninou, Hmoždinka | m2 | 177.25 |  | 0 |  | 0 |  | 0 | 12 | 0 | 0.00969 | 1.72 | 0 | 0 | 801-1 | RTS 24/ II | RTS 24/ II | 0.857 | 151.9 |  | Práce | Běžná |  |  |  | POL1_
|  | nanesení lepicího tmelu na izolační desky, nalepení desek, zajištění talířovými hmoždinkami (6 ks/m2), přebroušení desek, natažení stěrky, vtlačení výztužné tkaniny, přehlazení stěrky. Další vrstvy podle popisu položky. Včetně rohových lišt na hranách budov. | [25 empty] | SPI |  | nanesení lepicího tmelu na izolační desky, nalepení desek, zajištění talířovými hmoždinkami (6 ks/m2), přebroušení desek, natažení stěrky, vtlačení výztužné tkaniny, přehlazení stěrky. Další vrstvy podle popisu položky. Včetně rohových lišt na hranách budov.
|  | S1a : 47,5+52,8 |  | 100.3 | [23 empty] | VV | 0
|  | 0,3*58,05*2 |  | 34.83 | [23 empty] | VV | 0
|  | S5b : | [25 empty] | VV | 0
|  | balkonové stěny : 0,9*0,3*2*78 |  | 42.12 | [23 empty] | VV | 0
38 | 622319525RV1 | Zateplení soklu extrudovaným polystyrénem, tloušťky 160 mm, zakončené stěrkou s výztužnou tkaninou | m2 | 29.364 |  | 0 |  | 0 |  | 0 | 12 | 0 | 0.01326 | 0.39 | 0 | 0 | 801-1 | RTS 24/ II | RTS 24/ II | 0.857 | 25.16 |  | Práce | Běžná |  |  |  | POL1_
|  | nanesení lepicího tmelu na izolační desky, nalepení desek, zajištění talířovými hmoždinkami (6 ks/m2), přebroušení desek, natažení stěrky, vtlačení výztužné tkaniny, přehlazení stěrky. Další vrstvy podle popisu položky. Včetně rohových lišt na hranách budov. | [25 empty] | SPI |  | nanesení lepicího tmelu na izolační desky, nalepení desek, zajištění talířovými hmoždinkami (6 ks/m2), přebroušení desek, natažení stěrky, vtlačení výztužné tkaniny, přehlazení stěrky. Další vrstvy podle popisu položky. Včetně rohových lišt na hranách budov.
|  | S5a : 3,78*0,3*6+7,52*0,3*2 |  | 11.316 | [23 empty] | VV | 0
|  | 7,52*0,3*8 |  | 18.048 | [23 empty] | VV | 0
39 | 622318132RV1 | Zateplení fasády , deskami z fenolické pěny, tloušťky 100 mm, zakončené stěrkou s výztužnou tkaninou, , Hmoždinka | m2 | 457.119 |  | 0 |  | 0 |  | 0 | 12 | 0 | 0.01719 | 7.86 | 0 | 0 | 801-1 | RTS 24/ II | RTS 24/ II | 0.917 | 419.18 |  | Práce | Běžná |  |  |  | POL1_
|  | nanesení lepicího tmelu na izolační desky, nalepení desek, zajištění talířovými hmoždinkami (6 ks/m2), přebroušení desek EPS, nebo kašírování u minerálních desek, natažení stěrky, vtlačení výztužné tkaniny, přehlazení stěrky. Další vrstvy podle popisu položky. Včetně rohových lišt na hranách budov. | [25 empty] | SPI |  | nanesení lepicího tmelu na izolační desky, nalepení desek, zajištění talířovými hmoždinkami (6 ks/m2), přebroušení desek EPS, nebo kašírování u minerálních desek, natažení stěrky, vtlačení výztužné tkaniny, přehlazení stěrky. Další vrstvy podle popisu položky. Včetně rohových lišt na hranách budov.
|  | S11 : (3,54*2,875-(0,74*2,4+1,54*1,65))*78 |  | 457.119 | [23 empty] | VV | 0
40 | 622319830RV1 | Zateplení fasády , minerálními deskami s podélným vláknem, tloušťky 60 mm, zakončené stěrkou s výztužnou tkaninou, , Stěrka lepicí | m2 | 358.892 |  | 0 |  | 0 |  | 0 | 12 | 0 | 0.01851 | 6.64 | 0 | 0 | 801-1 | RTS 24/ II | RTS 24/ II | 0.877 | 314.75 |  | Práce | Běžná |  |  |  | POL1_1
|  | nanesení lepicího tmelu na izolační desky, nalepení desek, zajištění talířovými hmoždinkami (6 ks/m2), přebroušení desek EPS, nebo kašírování u minerálních desek, natažení stěrky, vtlačení výztužné tkaniny, přehlazení stěrky. Další vrstvy podle popisu položky. Včetně rohových lišt na hranách budov. | [25 empty] | SPI |  | nanesení lepicího tmelu na izolační desky, nalepení desek, zajištění talířovými hmoždinkami (6 ks/m2), přebroušení desek EPS, nebo kašírování u minerálních desek, natažení stěrky, vtlačení výztužné tkaniny, přehlazení stěrky. Další vrstvy podle popisu položky. Včetně rohových lišt na hranách budov.
|  | S1b : 26,9 |  | 26.9 | [23 empty] | VV | 0
|  | S3a : | [25 empty] | VV | 0
|  | balk. stropy : 0,9*3,54*(7*3+2*4+7*8+2*8) |  | 321.786 | [23 empty] | VV | 0
|  | stříška nad vstupy : 0,9*3,78*3 |  | 10.206 | [23 empty] | VV | 0
41 | 622319835RV1 | Zateplení fasády , minerálními deskami s podélným vláknem, tloušťky 160 mm, zakončené stěrkou s výztužnou tkaninou, , Stěrka lepicí | m2 | 1656.3424 |  | 0 |  | 0 |  | 0 | 12 | 0 | 0.02715 | 44.97 | 0 | 0 | 801-1 | RTS 24/ II | RTS 24/ II | 0.877 | 1452.61 |  | Práce | Běžná |  |  |  | POL1_
|  | nanesení lepicího tmelu na izolační desky, nalepení desek, zajištění talířovými hmoždinkami (6 ks/m2), přebroušení desek EPS, nebo kašírování u minerálních desek, natažení stěrky, vtlačení výztužné tkaniny, přehlazení stěrky. Další vrstvy podle popisu položky. Včetně rohových lišt na hranách budov. | [25 empty] | SPI |  | nanesení lepicího tmelu na izolační desky, nalepení desek, zajištění talířovými hmoždinkami (6 ks/m2), přebroušení desek EPS, nebo kašírování u minerálních desek, natažení stěrky, vtlačení výztužné tkaniny, přehlazení stěrky. Další vrstvy podle popisu položky. Včetně rohových lišt na hranách budov.
|  | Položka neobsahuje kontaktní nátěr a povrchovou úpravu omítkou. | [25 empty] | POP
|  | S2 : 57,77*26,26*2 |  | 3034.0804 | [23 empty] | VV | 0
|  | -(0,9*0,6*28) |  | -15.12 | [23 empty] | VV | 0
|  | -(1,5*1,65*80+2,25*1,65*30+1,4*2,05*3+1,54*1,65*22+0,71*2,4*22) |  | -411.375 | [23 empty] | VV | 0
|  | -(0,71*2,4*56+1,54*1,65*56+2,25*1,65*24+1,5*1,65*53+1,1*2,05*3) |  | -464.76 | [23 empty] | VV | 0
|  | Odkaz na mn. položky pořadí 39 : 457,11900*-1 |  | -457.119 | [23 empty] | VV | 5
|  | Odkaz na mn. položky pořadí 38 : 29,36400*-1 |  | -29.364 | [23 empty] | VV | 5
42 | 622319854RV1 | Zateplení ostění , minerálními deskami s podélným vláknem, tloušťky 40 mm, zakončené stěrkou s výztužnou tkaninou, Stěrka lepicí | m2 | 275.445 |  | 0 |  | 0 |  | 0 | 12 | 0 | 0.01929 | 5.31 | 0 | 0 | 801-1 | RTS 24/ II | RTS 24/ II | 2.492 | 686.41 |  | Práce | Běžná |  |  |  | POL1_
|  | nanesení lepicího tmelu na izolační desky, nalepení desek, osazení okenních rohových lišt, natažení stěrky, vtlačení výztužné tkaniny, přehlazení stěrky. Další vrstvy podle popisu položky. Položky pro zateplení minerální deskou obsahují před armovací vrstvou kašírování desek. Včetně rohových lišt, zakončovacích lišt s okapničkou, napojovacích lišt a výztužné tkaniny. | [25 empty] | SPI |  | nanesení lepicího tmelu na izolační desky, nalepení desek, osazení okenních rohových lišt, natažení stěrky, vtlačení výztužné tkaniny, přehlazení stěrky. Další vrstvy podle popisu položky. Položky pro zateplení minerální deskou obsahují před armovací vrstvou kašírování desek. Včetně rohových lišt, zakončovacích lišt s okapničkou, napojovacích lišt a výztužné tkaniny.
|  | Položka neobsahuje kontaktní nátěr a povrchovou úpravu omítkou. | [25 empty] | POP
|  | 0,15*(0,9*28+2*0,6*28) |  | 8.82 | [23 empty] | VV | 0
|  | 0,15*(1,5*80+2*1,65*80+2,25*30+2*1,65*30+1,4*3+2*2,05*3+1,54*22+2*1,65*22+0,71*22+2*2,4*22) |  | 119.205 | [23 empty] | VV | 0
|  | 0,15*(0,71*56+2*2,4*56+1,54*56+2*1,65*56+2,25*24+2*1,65*24+1,5*53+2*1,65*53+1,1*3+2*2,05*3) |  | 147.42 | [23 empty] | VV | 0
43 | 622319850RV1 | Povrchová úprava ostění zateplovacího systému , stěrka s výztužnou tkaninou, Stěrka lepicí | m2 | 367.26 |  | 0 |  | 0 |  | 0 | 12 | 0 | 0.01013 | 3.72 | 0 | 0 | 801-1 | RTS 24/ II | RTS 24/ II | 1.75 | 642.71 |  | Práce | Běžná |  |  |  | POL1_
|  | okenní a rohové lišty, výztužná stěrka. Povrchová úprava dle popisu položky. | [25 empty] | SPI
|  | Položka obsahuje podkladní stěrku,okenní a rohové lišty a výztužnou stěrku. | [25 empty] | POP
|  | 0,2*(0,9*28+2*0,6*28) |  | 11.76 | [23 empty] | VV | 0
|  | 0,2*(1,5*80+2*1,65*80+2,25*30+2*1,65*30+1,4*3+2*2,05*3+1,54*22+2*1,65*22+0,71*22+2*2,4*22) |  | 158.94 | [23 empty] | VV | 0
|  | 0,2*(0,71*56+2*2,4*56+1,54*56+2*1,65*56+2,25*24+2*1,65*24+1,5*53+2*1,65*53+1,1*3+2*2,05*3) |  | 196.56 | [23 empty] | VV | 0
44 | 622391001R00 | Příplatek za montáž KZS na podhledu, bez dodávky materiálu | m2 | 406.848 |  | 0 |  | 0 |  | 0 | 12 | 0 | 0 | 0 | 0 | 0 | 801-1 | RTS 24/ II | RTS 24/ II | 0.42474 | 172.8 |  | Práce | Běžná |  |  |  | POL1_1
|  | Nanesení lepicího tmelu na izolační desky, nalepení desek, zajištění talířovými hmoždinkami (6 ks/m2), natažení stěrky, vtlačení výztužné tkaniny (1,15 m2/m2), rohových lišt (0,14 m/m2), přehlazení stěrky, nanesení druhé vyrovnávací stěrky, kontaktní nátěr, tenkovrstvá omítka. | [25 empty] | POP |  | Nanesení lepicího tmelu na izolační desky, nalepení desek, zajištění talířovými hmoždinkami (6 ks/m2), natažení stěrky, vtlačení výztužné tkaniny (1,15 m2/m2), rohových lišt (0,14 m/m2), přehlazení stěrky, nanesení druhé vyrovnávací stěrky, kontaktní nátěr, tenkovrstvá omítka.
|  | Bez dodávky materiálu. | [25 empty] | POP
|  | balk. stropy : (0,9+0,2)*3,54*(7*3+2*4+7*8+2*8) |  | 393.294 | [23 empty] | VV | 0
|  | stříška nad vstupy : 0,9*3,78*3+(0,9*2+3,78)*0,2*3 |  | 13.554 | [23 empty] | VV | 0
45 | 622319021R00 | Profil zakládací plastový, pro jakoukoliv tloušťku izolantu, Lišta omítková soklová; materiál: plast; tkanina 100 x 100 mm | m | 115.54 |  | 0 |  | 0 |  | 0 | 12 | 0 | 0.00044 | 0.05 | 0 | 0 | 801-1 | RTS 24/ II | RTS 24/ II | 0.32 | 36.97 |  | Práce | Běžná |  |  |  | POL1_
|  | 57,77*2 |  | 115.54 | [23 empty] | VV | 0
46 | 622422411R00 | Oprava vnějších omítek vápenných a vápenocementových hladkých, stupeň členitosti 1 a 2, v množství opravované plochy přes 30 do 40 %, s barvením na 100% opravované plochy, bez nákladů na umělecké dekorace fasád | m2 | 3637.4814 |  | 0 |  | 0 |  | 0 | 12 | 0 | 0.03206 | 116.62 | 0 | 0 | 801-4 | RTS 24/ II | RTS 24/ II | 0.42184 | 1534.44 |  | Práce | Běžná |  |  |  | POL1_1
|  | bez otlučení vadných míst | [25 empty] | SPI
|  | Včetně barvení vždy celé plochy (100%), s výjimkou položek oprav omítek drásaných. | [25 empty] | POP
|  | Odkaz na mn. položky pořadí 40 : 358,89200 |  | 358.892 | [23 empty] | VV | 5
|  | Odkaz na mn. položky pořadí 89 : 3278,58940 |  | 3278.5894 | [23 empty] | VV | 5
47 | 622422511R00 | Oprava vnějších omítek vápenných a vápenocementových hladkých, stupeň členitosti 1 a 2, v množství opravované plochy přes 40 do 50 %, s barvením na 100% opravované plochy, bez nákladů na umělecké dekorace fasád | m2 | 135.13 |  | 0 |  | 0 |  | 0 | 12 | 0 | 0.03866 | 5.22 | 0 | 0 | 801-4 | RTS 24/ II | RTS 24/ II | 0.50329 | 68.01 |  | Práce | Běžná |  |  |  | POL1_
|  | bez otlučení vadných míst | [25 empty] | SPI
|  | Včetně barvení vždy celé plochy (100%), s výjimkou položek oprav omítek drásaných. | [25 empty] | POP
|  | S1a : 47,5+52,8 |  | 100.3 | [23 empty] | VV | 0
|  | 0,3*58,05*2 |  | 34.83 | [23 empty] | VV | 0
48 | 622432111R00 | Omítky vnější stěn z umělého kamene v přírodní barvě drtí dekorativní jemnozrnné, akrylátové, Hmota nátěrová akrylátová; typ: penetrace; funkce: proti tvorbě skvrn, úprava savosti; barva: 8 barevných odstínů dle vzorníku | m2 | 147.26 |  | 0 |  | 0 |  | 0 | 12 | 0 | 0.00368 | 0.54 | 0 | 0 | 801-1 | RTS 24/ II | RTS 24/ II | 0.46 | 67.74 |  | Práce | Běžná |  |  |  | POL1_
|  | S1a : (47,5+52,8)*1,2 |  | 120.36 | [23 empty] | VV | 0
|  | S1b : 26,9 |  | 26.9 | [23 empty] | VV | 0
49 | 622474105R00 | Reprofilace betonových povrchů maltou sanační, tloušťky 5 mm | m2 | 454.3056 |  | 0 |  | 0 |  | 0 | 12 | 0 | 0.00971 | 4.41 | 0 | 0 | 801-5 | RTS 24/ II | RTS 24/ II | 0.38 | 172.64 |  | Práce | Běžná |  |  |  | POL1_
|  | předpoklad 40% plochy : | [25 empty] | VV | 0
|  | balkonové stěny : (0,9*2+0,1)*(18,19*6+3,15*6+18,15*12+3,15*12)*0,4 |  | 291.5664 | [23 empty] | VV | 0
|  | balk. stropy : (0,9+0,2)*3,54*(7*3+2*4+7*8+2*8)*0,4 |  | 157.3176 | [23 empty] | VV | 0
|  | stříška nad vstupy : (0,9*3,78*3+(0,9*2+3,78)*0,2*3)*0,4 |  | 5.4216 | [23 empty] | VV | 0
50 | 622473001R00 | Reprofilace betonových povrchů kontaktní nátěr , Hmota nátěrová | m2 | 454.3056 |  | 0 |  | 0 |  | 0 | 12 | 0 | 0.0004 | 0.18 | 0 | 0 | 801-5 | RTS 24/ II | RTS 24/ II | 0.09 | 40.89 |  | Práce | Běžná |  |  |  | POL1_
|  | Odkaz na mn. položky pořadí 49 : 454,30560 |  | 454.3056 | [23 empty] | VV | 5
51 | 622481211RU1 | Vyztužení povrchových úprav vnějších stěn stěrkou s výztužnou sklotextilní tkaninou, s dodávkou sítě a stěrkového tmelu | m2 | 16.92 |  | 0 |  | 0 |  | 0 | 12 | 0 | 0.00491 | 0.08 | 0 | 0 | 801-1 | RTS 24/ II | RTS 24/ II | 0.362 | 6.13 |  | Práce | Běžná |  |  |  | POL1_
|  | pod folie : 0,3*3*(4,3*2+5,1*2) |  | 16.92 | [23 empty] | VV | 0
52 | 622481211RW3 | Výztužná stěrka vnějších zateplovacích systémů z EPS, z cementové stěrky, a skelné tkaniny R 117 A | m2 | 80.7946 |  | 0 |  | 0 |  | 0 | 12 | 0 | 0.00437 | 0.35 | 0 | 0 | 801-1 | RTS 24/ II | RTS 24/ II | 0.362 | 29.25 |  | Práce | Běžná |  |  |  | POL1_
|  | S7 : 0,835*7,38*8+0,835*7,52*2 |  | 61.8568 | [23 empty] | VV | 0
|  | 3,78*0,835*6 |  | 18.9378 | [23 empty] | VV | 0
53 | 622903111R00 | Očištění zdiva nebo betonu zdí a valů před započetím oprav ručně | m2 | 454.3056 |  | 0 |  | 0 |  | 0 | 12 | 0 | 0 | 0 | 0 | 0 | 801-5 | RTS 24/ II | RTS 24/ II | 0.38 | 172.64 |  | Práce | Běžná |  |  |  | POL1_
|  | před započetím oprav | [25 empty] | SPI
|  | Včetně odstranění mechu, případně i jiných rostlin a jejich odklizení na vzdálenost do 20 m. | [25 empty] | POP
|  | Odkaz na mn. položky pořadí 49 : 454,30560 |  | 454.3056 | [23 empty] | VV | 5
54 | 622904112R00 | Očištění fasád tlakovou vodou, složitost fasády 1 - 2 | m2 | 3879.7714 |  | 0 |  | 0 |  | 0 | 12 | 0 | 2e-05 | 0.08 | 0 | 0 | 801-1 | RTS 24/ II | RTS 24/ II | 0.11 | 426.77 |  | Práce | Běžná |  |  |  | POL1_1
|  | Odkaz na mn. položky pořadí 46 : 3637,48140 |  | 3637.4814 | [23 empty] | VV | 5
|  | Odkaz na mn. položky pořadí 47 : 135,13000 |  | 135.13 | [23 empty] | VV | 5
|  | očištění fasády strojovny : 1,9*(4,3*2+5,1*2)*3 |  | 107.16 | [23 empty] | VV | 0
55 | 622904121R00 | Očištění fasád ruční čištění ocelovým kartáčem, | m2 | 177.25 |  | 0 |  | 0 |  | 0 | 12 | 0 | 0 | 0 | 0 | 0 | 801-1 | RTS 24/ II | RTS 24/ II | 0.43 | 76.22 |  | Práce | Běžná |  |  |  | POL1_
|  | Odkaz na mn. položky pořadí 37 : 177,25000 |  | 177.25 | [23 empty] | VV | 5
56 | 62231956a | Zateplovací systém Weber, parapet, fenol. pěna tl. 20 mm lepeno na bitumenový tmel | m2 | 78.255 |  | 0 |  | 0 |  | 0 | 12 | 0 | 0.00973 | 0.76 | 0 | 0 |  | Vlastní | Indiv | 1.56 | 122.08 |  | Práce | Běžná |  |  |  | POL1_1
|  | 0,15*(0,9*28) |  | 3.78 | [23 empty] | VV | 0
|  | 0,15*(1,5*80+2,25*30+1,54*22+0,71*22) |  | 35.55 | [23 empty] | VV | 0
|  | 0,15*(0,71*56+1,54*56+2,25*24+1,5*53) |  | 38.925 | [23 empty] | VV | 0
57 | 62231983a | Zatepl.Webertherm clima,fasáda,min.desky PV 40 mm, zakončený stěrkou s výztužnou tkaninou | m2 | 803.772 |  | 0 |  | 0 |  | 0 | 12 | 0 | 0.01851 | 14.88 | 0 | 0 |  | Vlastní | RTS 23/ I | 0.877 | 704.91 |  | Práce | Běžná |  |  |  | POL1_1
|  | S3 : | [25 empty] | VV | 0
|  | balkonové stěny : (0,9*2+0,1)*(18,19*6+3,15*6+18,15*12+3,15*12) |  | 728.916 | [23 empty] | VV | 0
|  | balk. stropy : 0,2*3,54*(7*3+2*4+7*8+2*8) |  | 71.508 | [23 empty] | VV | 0
|  | stříška nad vstupy : (0,9*2+3,78)*0,2*3 |  | 3.348 | [23 empty] | VV | 0
Díl: | 63 | Podlahy a podlahové konstrukce |  |  |  | 0 |  | 0 |  | 0 |  | 0 |  | 39.06 |  | 0 |  |  |  |  | 327.57 | [6 empty] | DIL
58 | 632411904R00 | Potěr ze suchých směsí nátěr savých podkladů penetrační, | m2 | 519.168 |  | 0 |  | 0 |  | 0 | 12 | 0 | 0.00026 | 0.13 | 0 | 0 | 801-1 | RTS 24/ II | RTS 24/ II | 0.09 | 46.73 |  | Práce | Běžná |  |  |  | POL1_1
|  | s rozprostřením a uhlazením | [25 empty] | SPI
|  | Odkaz na mn. položky pořadí 62 : 259,58400 |  | 259.584 | [23 empty] | VV | 5
|  | Odkaz na mn. položky pořadí 59 : 259,58400 |  | 259.584 | [23 empty] | VV | 5
59 | 632419102RT2 | Potěr ze suchých směsí cementová samonivelační podlahová stěrka, tloušťky 2 mm, bez penetrace | m2 | 259.584 |  | 0 |  | 0 |  | 0 | 12 | 0 | 0.00357 | 0.93 | 0 | 0 | 801-1 | RTS 24/ II | RTS 24/ II | 0.252 | 65.42 |  | Práce | Běžná |  |  |  | POL1_
|  | s rozprostřením a uhlazením | [25 empty] | SPI
|  | Speciální cementová samonivelační podlahová stěrka pro tloušťky 1-15 mm. Pouze pro vnitřní použití, vhodná pro podlahová vytápění, pro jemné vyrovnání nerovných podlah. | [25 empty] | POP |  | Speciální cementová samonivelační podlahová stěrka pro tloušťky 1-15 mm. Pouze pro vnitřní použití, vhodná pro podlahová vytápění, pro jemné vyrovnání nerovných podlah.
|  | S6 : (0,9*3,54+0,71*0,2)*78 |  | 259.584 | [23 empty] | VV | 0
60 | 632421150RU3 | Potěr ze suchých směsí cementová rychle tvrdnoucí podlahová hmota vyztužená vláknem, tloušťky 40 mm, včetně penetrace | m2 | 259.584 |  | 0 |  | 0 |  | 0 | 12 | 0 | 0.08193 | 21.27 | 0 | 0 | 801-1 | RTS 24/ II | RTS 24/ II | 0.519 | 134.72 |  | Práce | Běžná |  |  |  | POL1_1
|  | s rozprostřením a uhlazením | [25 empty] | SPI
|  | včetně penetrace podkladu. | [25 empty] | POP
|  | S6 : (0,9*3,54+0,71*0,2)*78 |  | 259.584 | [23 empty] | VV | 0
61 | 632451023R00 | Vyrovnávací potěr z cementové malty v pásu o průměrné (střední) tloušťce od 30 do 40 mm | m2 | 38.3589 |  | 0 |  | 0 |  | 0 | 12 | 0 | 0.09868 | 3.79 | 0 | 0 | 801-1 | RTS 24/ II | RTS 24/ II | 0.412 | 15.8 |  | Práce | Běžná |  |  |  | POL1_
|  | na zdivu jako podklad např. pod izolaci, na parapetech z prefabrikovaných dílců, pod oplechování apod., vodorovný nebo ve spádu do 15°, hlazený dřevěným hladítkem, | [25 empty] | SPI |  | na zdivu jako podklad např. pod izolaci, na parapetech z prefabrikovaných dílců, pod oplechování apod., vodorovný nebo ve spádu do 15°, hlazený dřevěným hladítkem,
|  | parapety : (0,75*9+1,54*4+1,54*2+2,25*7+1,5*12)*0,375 |  | 18.6525 | [23 empty] | VV | 0
|  | atika : 0,14*(58,89*2+11,49*2) |  | 19.7064 | [23 empty] | VV | 0
62 | 632451031R00 | Vyrovnávací potěr z cementové malty v ploše o průměrné (střední) tloušťce od 10 do 20 mm | m2 | 259.584 |  | 0 |  | 0 |  | 0 | 12 | 0 | 0.04984 | 12.94 | 0 | 0 | 801-1 | RTS 24/ II | RTS 24/ II | 0.25 | 64.9 |  | Práce | Běžná |  |  |  | POL1_
|  | na stropech z prefabrikovaných dílců jako podklad pod izolaci, pod podlahové konstrukce apod., na mazaninách jen jako podklad pod izolaci proti vodě, jako ochrana izolace shora, tvořící lože při kladení plošných prefa panelů (např. v kanálech), hlazený dřevěným hladítkem anebo podlévání provizorně podklínovaných patek usazených strojů a technologických zařízení, s náležitým zatemováním hutné malty, | [25 empty] | SPI |  | na stropech z prefabrikovaných dílců jako podklad pod izolaci, pod podlahové konstrukce apod., na mazaninách jen jako podklad pod izolaci proti vodě, jako ochrana izolace shora, tvořící lože při kladení plošných prefa panelů (např. v kanálech), hlazený dřevěným hladítkem anebo podlévání provizorně podklínovaných patek usazených strojů a technologických zařízení, s náležitým zatemováním hutné malty,
|  | S6 : (0,9*3,54+0,71*0,2)*78 |  | 259.584 | [23 empty] | VV | 0
Díl: | 64 | Výplně otvorů |  |  |  | 0 |  | 0 |  | 0 |  | 0 |  | 0.31 |  | 0 |  |  |  |  | 21.14 | [6 empty] | DIL
63 | 648991113RT3 | Osazení parapetních desek z plastických hmot Dodávka a osazení parapetních desek z plastických hmot šířky 300 mm | m | 49.74 |  | 0 |  | 0 |  | 0 | 12 | 0 | 0.00616 | 0.31 | 0 | 0 | 801-1 | RTS 24/ II | RTS 24/ II | 0.425 | 21.14 |  | Práce | Běžná |  |  |  | POL1_
|  | a poloplastických hmot na montážní pěnu, zapravení omítky pod parapetem, těsnění spáry mezi parapetem a rámem okna, dodávka silikonu. | [25 empty] | SPI |  | a poloplastických hmot na montážní pěnu, zapravení omítky pod parapetem, těsnění spáry mezi parapetem a rámem okna, dodávka silikonu.
|  | 0,75*9+1,54*4+1,54*2+2,25*7+1,5*12 |  | 49.74 | [23 empty] | VV | 0
Díl: | 94 | Lešení a stavební výtahy |  |  |  | 0 |  | 0 |  | 0 |  | 0 |  | 80.63 |  | 0 |  |  |  |  | 1107.16 | [6 empty] | DIL
64 | 941941032R00 | Montáž lešení lehkého pracovního řadového s podlahami šířky od 0,80 do 1,00 m, výšky přes 10 do 30 m | m2 | 3643.575 |  | 0 |  | 0 |  | 0 | 12 | 0 | 0.01838 | 66.97 | 0 | 0 | 800-3 | RTS 24/ II | RTS 24/ II | 0.123 | 448.16 |  | Práce | Běžná |  |  |  | POL1_1
|  | včetně kotvení | [25 empty] | SPI
|  | Včetně kotvení lešení. | [25 empty] | POP
|  | (58,65*2+1*2*7)*27,75 |  | 3643.575 | [23 empty] | VV | 0
65 | 941941192R00 | Montáž lešení lehkého pracovního řadového s podlahami příplatek za každý další i započatý měsíc použití lešení šířky šířky od 0,80 do 1,00 m a výšky přes 10 do 30 m | m2 | 14574.3 |  | 0 |  | 0 |  | 0 | 12 | 0 | 0.00082 | 11.95 | 0 | 0 | 800-3 | RTS 24/ II | RTS 24/ II | 0.006 | 87.45 |  | Práce | Běžná |  |  |  | POL1_1
|  | včetně kotvení | [25 empty] | SPI
|  | Odkaz na mn. položky pořadí 64 : 3643,57500*4 |  | 14574.3 | [23 empty] | VV | 5
66 | 941941832R00 | Demontáž lešení lehkého řadového s podlahami šířky od 0,8 do 1 m, výšky přes 10 do 30 m | m2 | 3643.575 |  | 0 |  | 0 |  | 0 | 12 | 0 | 0 | 0 | 0 | 0 | 800-3 | RTS 24/ II | RTS 24/ II | 0.105 | 382.58 |  | Práce | Běžná |  |  |  | POL1_1
|  | Odkaz na mn. položky pořadí 64 : 3643,57500 |  | 3643.575 | [23 empty] | VV | 5
67 | 944944011R00 | Montáž ochranné sítě z umělých vláken | m2 | 3643.575 |  | 0 |  | 0 |  | 0 | 12 | 0 | 0 | 0 | 0 | 0 | 800-3 | RTS 24/ II | RTS 24/ II | 0.0303 | 110.4 |  | Práce | Běžná |  |  |  | POL1_1
|  | Odkaz na mn. položky pořadí 64 : 3643,57500 |  | 3643.575 | [23 empty] | VV | 5
68 | 944944031R00 | Montáž ochranné sítě příplatek k ceně za každý další i započatý měsíc použití ochranných sítí z umělých vláken | m2 | 14574.3 |  | 0 |  | 0 |  | 0 | 12 | 0 | 5e-05 | 0.73 | 0 | 0 | 800-3 | RTS 24/ II | RTS 24/ II | 0 | 0 |  | Práce | Běžná |  |  |  | POL1_1
|  | Odkaz na mn. položky pořadí 65 : 14574,30000 |  | 14574.3 | [23 empty] | VV | 5
69 | 944944081R00 | Demontáž ochranné sítě z umělých vláken | m2 | 3643.575 |  | 0 |  | 0 |  | 0 | 12 | 0 | 0 | 0 | 0 | 0 | 800-3 | RTS 24/ II | RTS 24/ II | 0.018 | 65.58 |  | Práce | Běžná |  |  |  | POL1_1
|  | Odkaz na mn. položky pořadí 66 : 3643,57500 |  | 3643.575 | [23 empty] | VV | 5
70 | 944945013R00 | Montáž záchytné stříšky šířky přes 2 m | m | 30 |  | 0 |  | 0 |  | 0 | 12 | 0 | 0.02372 | 0.71 | 0 | 0 | 800-3 | RTS 24/ II | RTS 24/ II | 0.239 | 7.17 |  | Práce | Běžná |  |  |  | POL1_1
|  | 4*3+6*3 |  | 30 | [23 empty] | VV | 0
71 | 944945193R00 | Montáž záchytné stříšky příplatek k ceně za každý další i započatý měsíc použití záchytné stříšky šířky přes 2 m | m | 120 |  | 0 |  | 0 |  | 0 | 12 | 0 | 0.00225 | 0.27 | 0 | 0 | 800-3 | RTS 24/ II | RTS 24/ II | 0.01 | 1.2 |  | Práce | Běžná |  |  |  | POL1_1
|  | Odkaz na mn. položky pořadí 70 : 30,00000*4 |  | 120 | [23 empty] | VV | 5
72 | 944945813R00 | Demontáž záchytné stříšky šířky přes 2 m | m | 30 |  | 0 |  | 0 |  | 0 | 12 | 0 | 0 | 0 | 0 | 0 | 800-3 | RTS 24/ II | RTS 24/ II | 0.154 | 4.62 |  | Práce | Běžná |  |  |  | POL1_1
|  | zřizované současně s lehkým nebo těžkým lešením, | [25 empty] | SPI
|  | Odkaz na mn. položky pořadí 70 : 30,00000 |  | 30 | [23 empty] | VV | 5
Díl: | 95 | Dokončovací konstrukce na pozemních stavbách |  |  |  | 0 |  | 0 |  | 0 |  | 0 |  | 0.03 |  | 0 |  |  |  |  | 228.5 | [6 empty] | DIL
73 | 952901111R00 | Vyčištění budov a ostatních objektů budov bytové nebo občanské výstavby - zametení a umytí podlah, dlažeb, obkladů, schodů v místnostech, chodbách a schodištích, vyčištění a umytí oken, dveří s rámy, zárubněmi, umytí a vyčištění jiných zasklených a natíraných ploch a zařizovacích předmětů před předáním do užívání světlá výška podlaží do 4 m | m2 | 707.43 |  | 0 |  | 0 |  | 0 | 12 | 0 | 4e-05 | 0.03 | 0 | 0 | 801-1 | RTS 24/ II | RTS 24/ II | 0.308 | 217.89 |  | Práce | Běžná |  |  |  | POL1_1
|  | 1pp : 10,5*57,9 |  | 607.95 | [23 empty] | VV | 0
|  | (0,75*9+1,54*4+1,54*2+2,25*7+1,5*12)*2 |  | 99.48 | [23 empty] | VV | 0
74 | 952902110R00 | Čištění budov zametáním v místnostech, chodbách, na schodišti a na půdě | m2 | 707.43 |  | 0 |  | 0 |  | 0 | 12 | 0 | 0 | 0 | 0 | 0 | 801-4 | RTS 24/ II | RTS 24/ II | 0.015 | 10.61 |  | Práce | Běžná |  |  |  | POL1_1
|  | Odkaz na mn. položky pořadí 73 : 707,43000 |  | 707.43 | [23 empty] | VV | 5
75 | 95000001 | Budka pro netopíry, dodávka a montáž | kus | 4 |  | 0 |  | 0 |  | 0 | 12 | 0 | 0 | 0 | 0 | 0 |  | Vlastní | Indiv | 0 | 0 |  | Práce | Běžná |  |  |  | POL1_1
|  | Vnější rozměry: 21 x 50 x 7,7 | [25 empty] | POP
|  | cm | [25 empty] | POP
|  | Materiál směs dřevěných pilin, cementu. | [25 empty] | POP
|  | Materiál je paropropustný. | [25 empty] | POP
76 | 95000002 | Budka pro rorýse, dodávka a montáž | kus | 1 |  | 0 |  | 0 |  | 0 | 12 | 0 | 0 | 0 | 0 | 0 |  | Vlastní | Indiv | 0 | 0 |  | Práce | Běžná |  |  |  | POL1_1
|  | Vnější rozměry: 14 x 14 x 60cm | [25 empty] | POP
|  | Materiál směs dřevěných pilin, cementu. | [25 empty] | POP
|  | Materiál je paropropustný. | [25 empty] | POP
77 | 95001 | Opakované provizorní zajištění střešního proti zatečení (pomocná dřevěná konstrukce + plachta), po celou dobu provádění stavebních prací | kpl | 3 |  | 0 |  | 0 |  | 0 | 12 | 0 | 0 | 0 | 0 | 0 |  | Vlastní | Indiv | 0 | 0 |  | Práce | Běžná |  |  |  | POL1_1
78 | 95002 | Provizorní zakrytí přilehlých zpevněných ploch (pomocná dřevěná konstrukce + plachta), po celou dobu provádění stavebních prací | kpl | 260.1 |  | 0 |  | 0 |  | 0 | 12 | 0 | 0 | 0 | 0 | 0 |  | Vlastní | Indiv | 0 | 0 |  | Práce | Běžná |  |  |  | POL1_1
|  | 2*(9,05+14,35+14,35+9,15+12,25+8,728+17,724+17,735+8,765+12,25) |  | 248.704 | [23 empty] | VV | 0
|  | 2*(1,891+1,885+1,922) |  | 11.396 | [23 empty] | VV | 0
Díl: | 96 | Bourání konstrukcí |  |  |  | 0 |  | 0 |  | 0 |  | 0 |  | 0.08 |  | 141 |  |  |  |  | 1114.6 | [6 empty] | DIL
79 | 962081141R00 | Bourání zdiva příček ze skleněných tvárnic, tloušťky do 150 mm | m2 | 1.9389 |  | 0 |  | 0 |  | 0 | 12 | 0 | 0.00067 | 0 | 0.082 | 0.16 | 801-3 | RTS 24/ II | RTS 24/ II | 0.6 | 1.16 |  | Práce | Běžná |  |  |  | POL1_
|  | nebo vybourání otvorů jakýchkoliv rozměrů, včetně pomocného lešení o výšce podlahy do 1900 mm a pro zatížení do 1,5 kPa (150 kg/m2), | [25 empty] | SPI |  | nebo vybourání otvorů jakýchkoliv rozměrů, včetně pomocného lešení o výšce podlahy do 1900 mm a pro zatížení do 1,5 kPa (150 kg/m2),
|  | 0,23*2,81*3 |  | 1.9389 | [23 empty] | VV | 0
80 | 965042121RT1 | Bourání podkladů pod dlažby nebo litých celistvých dlažeb a mazanin betonových nebo z litého asfaltu, tloušťky do 100 mm, plochy do 1 m2 | m3 | 12.9792 |  | 0 |  | 0 |  | 0 | 12 | 0 | 0 | 0 | 2.2 | 28.55 | 801-3 | RTS 24/ II | RTS 24/ II | 13.24 | 171.84 |  | Práce | Běžná |  |  |  | POL1_
|  | S6 : (0,9*3,54+0,71*0,2)*78*0,05 |  | 12.9792 | [23 empty] | VV | 0
81 | 965081712RT1 | Bourání podlah z keramických dlaždic, tloušťky do 10 mm, plochy do 1 m2 | m2 | 259.584 |  | 0 |  | 0 |  | 0 | 12 | 0 | 0 | 0 | 0.02 | 5.19 | 801-3 | RTS 24/ II | RTS 24/ II | 0.24 | 62.3 |  | Práce | Běžná |  |  |  | POL1_
|  | bez podkladního lože, s jakoukoliv výplní spár | [25 empty] | SPI
|  | S6 : (0,9*3,54+0,71*0,2)*78 |  | 259.584 | [23 empty] | VV | 0
82 | 965081702R00 | Bourání podlah Soklíků z dlažeb keramických tloušťky do 10 mm, výšky do 100 mm | m | 447.72 |  | 0 |  | 0 |  | 0 | 12 | 0 | 0 | 0 | 0.0004 | 0.18 | 801-3 | RTS 24/ II | RTS 24/ II | 0.07 | 31.34 |  | Práce | Běžná |  |  |  | POL1_
|  | bez podkladního lože, s jakoukoliv výplní spár | [25 empty] | SPI
|  | S6 : (0,9*2+3,54+0,2*2)*78 |  | 447.72 | [23 empty] | VV | 0
83 | 968061113R00 | Vyvěšení nebo zavěšení dřevěných křídel oken, plochy přes 1,5 m2 | kus | 72 |  | 0 |  | 0 |  | 0 | 12 | 0 | 0 | 0 | 0 | 0 | 801-3 | RTS 24/ II | RTS 24/ II | 0.06 | 4.32 |  | Práce | Běžná |  |  |  | POL1_
|  | oken, dveří a vrat, s uložením a opětovným zavěšením po provedení stavebních změn, | [25 empty] | SPI
|  | 2*12+3*7+3*2+3*4+9 |  | 72 | [23 empty] | VV | 0
84 | 968062246R00 | Vybourání dřevěných rámů oken jednoduchých, plochy do 4 m2 | m2 | 87.9075 |  | 0 |  | 0 |  | 0 | 12 | 0 | 0.00092 | 0.08 | 0.027 | 2.37 | 801-3 | RTS 24/ II | RTS 24/ II | 0.263 | 23.12 |  | Práce | Běžná |  |  |  | POL1_
|  | včetně pomocného lešení o výšce podlahy do 1900 mm a pro zatížení do 1,5 kPa (150 kg/m2), | [25 empty] | SPI
|  | 1,5*1,65*12+2,25*1,65*7+1,54*1,65*2+0,71*2,4*2+1,54*1,65*4+0,71*2,4*4+0,75*1*9 |  | 87.9075 | [23 empty] | VV | 0
85 | 968095002R00 | Vybourání vnitřních parapetů dřevěných, šířky do 50 cm, | m | 49.74 |  | 0 |  | 0 |  | 0 | 12 | 0 | 0 | 0 | 0.01507 | 0.75 | 801-3 | RTS 24/ II | RTS 24/ II | 0.11 | 5.47 |  | Práce | Běžná |  |  |  | POL1_
|  | 0,75*9+1,54*4+1,54*2+2,25*7+1,5*12 |  | 49.74 | [23 empty] | VV | 0
86 | 976071111R00 | Vybourání kovových doplňkových konstrukcí madel a zábradlí v jakémkoliv zdivu | m | 269.88 |  | 0 |  | 0 |  | 0 | 12 | 0 | 0 | 0 | 0.037 | 9.99 | 801-3 | RTS 24/ II | RTS 24/ II | 0.55 | 148.43 |  | Práce | Běžná |  |  |  | POL1_
|  | 3,46*(22+56) |  | 269.88 | [23 empty] | VV | 0
87 | 978011121R00 | Otlučení omítek vápenných nebo vápenocementových vnitřních s vyškrabáním spár, s očištěním zdiva stropů, v rozsahu do 10 % | m2 | 607.95 |  | 0 |  | 0 |  | 0 | 12 | 0 | 0 | 0 | 0.004 | 2.43 | 801-3 | RTS 24/ II | RTS 24/ II | 0.03 | 18.24 |  | Práce | Běžná |  |  |  | POL1_1
|  | Odkaz na mn. položky pořadí 24 : 607,95000 |  | 607.95 | [23 empty] | VV | 5
88 | 978013191R00 | Otlučení omítek vápenných nebo vápenocementových vnitřních s vyškrabáním spár, s očištěním zdiva stěn, v rozsahu do 100 % | m2 | 36.66 |  | 0 |  | 0 |  | 0 | 12 | 0 | 0 | 0 | 0.046 | 1.69 | 801-3 | RTS 24/ II | RTS 24/ II | 0.26 | 9.53 |  | Práce | Běžná |  |  |  | POL1_
|  | (1,5*12+2*1,65*12+2,25*7+2*1,65*7+1,54*2+2*1,65*2+0,71*2+2*2,4*2+1,54*4+2*1,65*4+0,71*4+2*2,4*4+0,75*9+2*1*9)*0,2 |  | 36.66 | [23 empty] | VV | 0
89 | 978015251R00 | Otlučení omítek vápenných nebo vápenocementových vnějších s vyškrabáním spár, s očištěním zdiva 1. až 4. stupni složitosti, v rozsahu do 40 % | m2 | 3278.5894 |  | 0 |  | 0 |  | 0 | 12 | 0 | 0 | 0 | 0.023 | 75.41 | 801-3 | RTS 24/ II | RTS 24/ II | 0.12 | 393.43 |  | Práce | Běžná |  |  |  | POL1_1
|  | 57,77*26,26*2 |  | 3034.0804 | [23 empty] | VV | 0
|  | -(0,9*0,6*28) |  | -15.12 | [23 empty] | VV | 0
|  | -(1,5*1,65*80+2,25*1,65*30+1,4*2,05*3+1,54*1,65*22+0,71*2,4*22) |  | -411.375 | [23 empty] | VV | 0
|  | -(0,71*2,4*56+1,54*1,65*56+2,25*1,65*24+1,5*1,65*53+1,1*2,05*3) |  | -464.76 | [23 empty] | VV | 0
|  | balkonové stěny : (0,9*2+0,1)*(18,19*6+3,15*6+18,15*12+3,15*12) |  | 728.916 | [23 empty] | VV | 0
|  | balk. stropy : (0,9+0,2)*3,54*(7*3+2*4+7*8+2*8) |  | 393.294 | [23 empty] | VV | 0
|  | stříška nad vstupy : 0,9*3,78*3+(0,9*2+3,78)*0,2*3 |  | 13.554 | [23 empty] | VV | 0
90 | 978015261R00 | Otlučení omítek vápenných nebo vápenocementových vnějších s vyškrabáním spár, s očištěním zdiva 1. až 4. stupni složitosti, v rozsahu do 50 % | m2 | 135.13 |  | 0 |  | 0 |  | 0 | 12 | 0 | 0 | 0 | 0.029 | 3.92 | 801-3 | RTS 24/ II | RTS 24/ II | 0.15 | 20.27 |  | Práce | Běžná |  |  |  | POL1_
|  | Odkaz na mn. položky pořadí 47 : 135,13000 |  | 135.13 | [23 empty] | VV | 5
91 | 978041105R00 | Odstranění kontaktního zateplovacího systému z fasádního polystyrenu EPS F, tloušťky 50 mm , s omítkou | m2 | 690.552 |  | 0 |  | 0 |  | 0 | 12 | 0 | 0 | 0 | 0.01203 | 8.31 | 801-3 | RTS 24/ II | RTS 24/ II | 0.241 | 166.42 |  | Práce | Běžná |  |  |  | POL1_
|  | t.l 20mm boční stěna balkonů : | [25 empty] | VV | 0
|  | 0,9*2*(18,19*6+3,15*6+18,15*12+3,15*12) |  | 690.552 | [23 empty] | VV | 0
92 | 978041114R00 | Odstranění kontaktního zateplovacího systému z fasádního polystyrenu EPS F, tloušťky 140 mm, s omítkou | m2 | 150.202 |  | 0 |  | 0 |  | 0 | 12 | 0 | 0 | 0 | 0.01365 | 2.05 | 801-3 | RTS 24/ II | RTS 24/ II | 0.391 | 58.73 |  | Práce | Běžná |  |  |  | POL1_
|  | 1,3*57,77*2 |  | 150.202 | [23 empty] | VV | 0
93 | 9611 | Demontáž všech prvků na fasádě - tabulky, konzoly, držáky truhlíků, sušáky atd. a zpětná montáž | soub | 1 |  | 0 |  | 0 |  | 0 | 12 | 0 | 0 | 0 | 0 | 0 |  | Vlastní | Indiv | 0 | 0 |  | Práce | Běžná |  |  |  | POL1_1
Díl: | 99 | Staveništní přesun hmot |  |  |  | 0 |  | 0 |  | 0 |  | 0 |  | 0 |  | 0 |  |  |  |  | 245.42 | [6 empty] | DIL
94 | 998011004R00 | Přesun hmot pro budovy s nosnou konstrukcí zděnou výšky přes 24 do 36 m | t | 624.4687 |  | 0 |  | 0 |  | 0 | 12 | 0 | 0 | 0 | 0 | 0 | 801-1 | RTS 24/ II | RTS 24/ II | 0.393 | 245.42 |  | Přesun hmot | Běžná |  |  |  | POL7_
|  | přesun hmot pro budovy občanské výstavby (JKSO 801), budovy pro bydlení (JKSO 803) budovy pro výrobu a služby (JKSO 812) s nosnou svislou konstrukcí zděnou z cihel nebo tvárnic nebo kovovou | [25 empty] | SPI |  | přesun hmot pro budovy občanské výstavby (JKSO 801), budovy pro bydlení (JKSO 803) budovy pro výrobu a služby (JKSO 812) s nosnou svislou konstrukcí zděnou z cihel nebo tvárnic nebo kovovou
Díl: | 711 | Izolace proti vodě |  |  |  | 0 |  | 0 |  | 0 |  | 0 |  | 1.66 |  | 0 |  |  |  |  | 299.22 | [6 empty] | DIL
95 | 711191272RT2 | Provedení izolace proti zemní vlhkosti ostatní svislé uložení, ochranná textilie, 300 g/m2 | m2 | 51.22 |  | 0 |  | 0 |  | 0 | 12 | 0 | 0.00032 | 0.02 | 0 | 0 | 800-711 | RTS 24/ II | RTS 24/ II | 0.14 | 7.17 |  | Práce | Běžná |  |  |  | POL1_7
|  | Odkaz na mn. položky pořadí 99 : 51,22000 |  | 51.22 | [23 empty] | VV | 5
96 | 711212000R00 | Izolace proti vodě nátěr podkladní pod hydroizolační stěrky | m2 | 374.016 |  | 0 |  | 0 |  | 0 | 12 | 0 | 0.00021 | 0.08 | 0 | 0 | 800-711 | RTS 24/ II | RTS 24/ II | 0.095 | 35.53 |  | Práce | Běžná |  |  |  | POL1_7
|  | Odkaz na mn. položky pořadí 97 : 374,01600 |  | 374.016 | [23 empty] | VV | 5
97 | 711212012R00 | Izolace proti vodě stěrka hydroizolační vyztužená tkaninou pružná | m2 | 374.016 |  | 0 |  | 0 |  | 0 | 12 | 0 | 0.00358 | 1.34 | 0 | 0 | 800-711 | RTS 24/ II | RTS 24/ II | 0.498 | 186.26 |  | Práce | Běžná |  |  |  | POL1_
|  | S1a : 0,6*58,05*2 |  | 69.66 | [23 empty] | VV | 0
|  | S6 : (0,9*3,54+0,71*0,2)*78 |  | 259.584 | [23 empty] | VV | 0
|  | (0,9*2+3,54+0,2*2)*78*0,1 |  | 44.772 | [23 empty] | VV | 0
98 | 711212601R00 | Izolace proti vodě doplňky těsnicí pás š.120 mm do spoje podlaha-stěna | m | 447.72 |  | 0 |  | 0 |  | 0 | 12 | 0 | 0.00032 | 0.14 | 0 | 0 | 800-711 | RTS 24/ II | RTS 24/ II | 0.11 | 49.25 |  | Práce | Běžná |  |  |  | POL1_7
|  | S6 : (0,9*2+3,54+0,2*2)*78 |  | 447.72 | [23 empty] | VV | 0
99 | 711823121RT2 | Ochrana konstrukcí nopovou fólií svisle, výška nopu 4 mm, včetně dodávky fólie | m2 | 51.22 |  | 0 |  | 0 |  | 0 | 12 | 0 | 0.00017 | 0.01 | 0 | 0 | 800-711 | RTS 24/ II | RTS 24/ II | 0.16 | 8.2 |  | Práce | Běžná |  |  |  | POL1_7
|  | okapový chodník : 0,4*(9,05+14,35+14,35+9,15+11,25+8,728+17,724+17,735+8,765+11,25) |  | 48.9408 | [23 empty] | VV | 0
|  | 0,4*(1,891+1,885+1,922) |  | 2.2792 | [23 empty] | VV | 0
100 | 711823129RT2 | Ochrana konstrukcí nopovou fólií ukončovací lišta, , včetně dodávky lišty | m | 128.05 |  | 0 |  | 0 |  | 0 | 12 | 0 | 0.00053 | 0.07 | 0 | 0 | 800-711 | RTS 24/ II | RTS 24/ II | 0.1 | 12.81 |  | Práce | Běžná |  |  |  | POL1_7
|  | okapový chodník : (9,05+14,35+14,35+9,15+11,25+8,728+17,724+17,735+8,765+11,25) |  | 122.352 | [23 empty] | VV | 0
|  | (1,891+1,885+1,922) |  | 5.698 | [23 empty] | VV | 0
101 | 998711203R00 | Přesun hmot pro izolace proti vodě svisle do 60 m | % |  |  | 0 |  | 0 |  | 0 | 12 | 0 | 0 | 0 | 0 | 0 | 800-711 | RTS 24/ II | RTS 24/ II | 0 | 0 |  | Přesun hmot | Běžná |  |  |  | POL7_
|  | 50 m vodorovně měřeno od těžiště půdorysné plochy skládky do těžiště půdorysné plochy objektu | [25 empty] | SPI
Díl: | 712 | Povlakové krytiny |  |  |  | 0 |  | 0 |  | 0 |  | 0 |  | 6.98 |  | 4.45 |  |  |  |  | 1094.19 | [6 empty] | DIL
102 | 712300831RT3 | Odstranění povlakové krytiny a mechu na střechách plochých do 10° povlakové krytiny jednovrstvé, z ploch jednotlivě přes 20 m | m2 | 65.79 |  | 0 |  | 0 |  | 0 | 12 | 0 | 0 | 0 | 0.006 | 0.39 | 800-711 | RTS 24/ II | RTS 24/ II | 0.05 | 3.29 |  | Práce | Běžná |  |  |  | POL1_
|  | strojovna : 4,3*5,1*3 |  | 65.79 | [23 empty] | VV | 0
103 | 712300841RT1 | Odstranění povlakové krytiny a mechu na střechách plochých do 10° mechu s odškrabáním a urovnáním povrchu s očištěním běžný stupěň znečištění | m2 | 610.8561 |  | 0 |  | 0 |  | 0 | 12 | 0 | 0 | 0 | 0.002 | 1.22 | 800-711 | RTS 24/ II | RTS 24/ II | 0.06 | 36.65 |  | Práce | Běžná |  |  |  | POL1_
|  | S8 : 58,89*11,49-4,3*5,1*3 |  | 610.8561 | [23 empty] | VV | 0
104 | 712300951RT2 | Oprava povlakové krytiny střech plochých do 10° oprava boulí NAIP pásy přitavením | m2 | 202.9938 |  | 0 |  | 0 |  | 0 | 12 | 0 | 0.00565 | 1.15 | 0.014 | 2.84 | 800-711 | RTS 24/ II | RTS 24/ II | 0.4 | 81.2 |  | Práce | Běžná |  |  |  | POL1_
|  | příplatek za správkový kus, | [25 empty] | SPI
|  | strojovna - 30% plochy : 4,3*5,1*3*0,3 |  | 19.737 | [23 empty] | VV | 0
|  | S8 - 30% plochy : (58,89*11,49-4,3*5,1*3)*0,3 |  | 183.2568 | [23 empty] | VV | 0
105 | 712311101RZ1 | Povlakové krytiny střech do 10° za studena nátěrem 1 x, penetračním nebo asfaltovým lakem, včetně dodávky materiálu | m2 | 707.4461 |  | 0 |  | 0 |  | 0 | 12 | 0 | 0.00033 | 0.23 | 0 | 0 | 800-711 | RTS 24/ II | RTS 24/ II | 0.0275 | 19.45 |  | Práce | Běžná |  |  |  | POL1_
|  | S12 : 5,1*4,3*3 |  | 65.79 | [23 empty] | VV | 0
|  | S8 : (58,89*11,49-4,3*5,1*3) |  | 610.8561 | [23 empty] | VV | 0
|  | 0,1*(58,4*2+2*11) |  | 13.88 | [23 empty] | VV | 0
|  | 0,3*3*(4,3*2+5,1*2) |  | 16.92 | [23 empty] | VV | 0
106 | 712341559RT1 | Povlakové krytiny střech do 10° pásy přitavením v celé ploše, 1 vrstva, bez dodávky pásu | m2 | 778.1907 |  | 0 |  | 0 |  | 0 | 12 | 0 | 0.00035 | 0.27 | 0 | 0 | 800-711 | RTS 24/ II | RTS 24/ II | 0.2 | 155.64 |  | Práce | Běžná |  |  |  | POL1_
|  | S12 : 5,1*4,3*3*1,1 |  | 72.369 | [23 empty] | VV | 0
|  | S8 : (58,89*11,49-4,3*5,1*3)*1,1 |  | 671.9417 | [23 empty] | VV | 0
|  | 0,1*(58,4*2+2*11)*1,1 |  | 15.268 | [23 empty] | VV | 0
|  | 0,3*3*(4,3*2+5,1*2)*1,1 |  | 18.612 | [23 empty] | VV | 0
107 | 712348105RT4 | Povlakové krytiny střech do 10° pásy přitavením Doplňkové konstrukce k povlakovým krytinám do 10°C z asfaltových pásů Prostup parozábranou, průměru 125 mm, s manžetou z modifikovaného asfaltového pásu | kus | 12 |  | 0 |  | 0 |  | 0 | 12 | 0 | 0.00395 | 0.05 | 0 | 0 | 800-711 | RTS 24/ II | RTS 24/ II | 0.7 | 8.4 |  | Práce | Běžná |  |  |  | POL1_
|  | včetně dodávek výrobků | [25 empty] | SPI
|  | ukotvení kotevní desky šrouby, utěsnění kolem prostupu PU pěnou, natavení manžety prostupu k parozábraně | [25 empty] | POP |  | ukotvení kotevní desky šrouby, utěsnění kolem prostupu PU pěnou, natavení manžety prostupu k parozábraně
|  | odvětrání kanalizace : 3*3 |  | 9 | [23 empty] | VV | 0
|  | vpusť : 3 |  | 3 | [23 empty] | VV | 0
108 | 712378101RT4 | Klempířské doplňky k povlakovým krytinám z fólií odvětrání kanalizace, průměr 125 mm, s manžetou z fólie z měkčeného PVC | kus | 9 |  | 0 |  | 0 |  | 0 | 12 | 0 | 0.0013 | 0.01 | 0 | 0 | 800-711 | RTS 24/ II | RTS 24/ II | 0.6 | 5.4 |  | Práce | Běžná |  |  |  | POL1_
|  | včetně dodávek výrobků | [25 empty] | SPI
|  | Osazení a ukotvení komínku, přitavení těsnicí manžety. | [25 empty] | POP
|  | 3*3 |  | 9 | [23 empty] | VV | 0
109 | 712382111R00 | Položení krytiny střech sklonu do 10° z fólie TPO nebo FPO kotvená 4 ks hmoždin/m2, bez dodávky fólie | m2 | 775.1107 |  | 0 |  | 0 |  | 0 | 12 | 0 | 1e-05 | 0.01 | 0 | 0 | 800-711 | RTS 24/ II | RTS 24/ II | 0.948 | 734.8 |  | Práce | Běžná |  |  |  | POL1_7
|  | včetně ukotvení k podkladu kotvami, svaření všech spojů a překrytí kotev fólií. | [25 empty] | POP
|  | S12 : 5,1*4,3*3*1,1 |  | 72.369 | [23 empty] | VV | 0
|  | S8 : (58,89*11,49-4,3*5,1*3)*1,1 |  | 671.9417 | [23 empty] | VV | 0
|  | 0,1*(58,4*2+2*11) |  | 13.88 | [23 empty] | VV | 0
|  | 0,3*3*(4,3*2+5,1*2) |  | 16.92 | [23 empty] | VV | 0
110 | 71237800a | Povlaková krytina střech do 10°, fólie, atiková okapnice z TPO kaširovaný plech rš 200 mm | m | 12.9 |  | 0 |  | 0 |  | 0 | 12 | 0 | 0.00152 | 0.02 | 0 | 0 |  | Vlastní | Indiv | 0.25 | 3.23 |  | Práce | Běžná |  |  |  | POL1_
|  | Úprava délky a připevnění okapnice natloukacími hmoždinkami včetně dodávky okapnice. | [25 empty] | POP
|  | 8/K : 12,9 |  | 12.9 | [23 empty] | VV | 0
111 | 71237800b | Povlaková krytina střech do 10°, fólie, atiková okapnice z TPO kaširovaný plech rš 420 mm | m | 184.5 |  | 0 |  | 0 |  | 0 | 12 | 0 | 0.00184 | 0.34 | 0 | 0 |  | Vlastní | RTS 24/ I | 0.25 | 46.13 |  | Práce | Běžná |  |  |  | POL1_
|  | Úprava délky a připevnění okapnice natloukacími hmoždinkami včetně dodávky okapnice. | [25 empty] | POP
|  | 7/K : 184,5 |  | 184.5 | [23 empty] | VV | 0
112 | 28329029R | Fólie hladká hydroizolační tl = 1,50 mm; materiál: TPO (FPO); nosná vložka: PES tkanina | m2 | 813.8663 |  | 0 |  | 0 |  | 0 | 12 | 0 | 0.0015 | 1.22 | 0 | 0 | SPCM | RTS 24/ II | RTS 24/ II | 0 | 0 |  | Specifikace | Běžná |  |  |  | POL3_1
|  | Odkaz na mn. položky pořadí 109 : 775,11071*1,05 |  | 813.8663 | [23 empty] | VV | 5
113 | 628522691R | Parozábrana asfaltová tl = 4,00 mm; funkce: hydroizolační, protiradonová, parotěsná; asfalt: modifikovaný; nosná vložka: Al fólie se skelnými vlákny | m2 | 817.1002 |  | 0 |  | 0 |  | 0 | 12 | 0 | 0.0045 | 3.68 | 0 | 0 | SPCM | RTS 24/ II | RTS 24/ II | 0 | 0 |  | Specifikace | Běžná |  |  |  | POL3_
|  | Odkaz na mn. položky pořadí 106 : 778,19071*1,05 |  | 817.1002 | [23 empty] | VV | 5
114 | 998712204R00 | Přesun hmot pro povlakové krytiny v objektech výšky přes 24 do 36 m | % |  |  | 0 |  | 0 |  | 0 | 12 | 0 | 0 | 0 | 0 | 0 | 800-711 | RTS 24/ II | RTS 24/ II | 0 | 0 |  | Přesun hmot | Běžná |  |  |  | POL7_
|  | 50 m vodorovně | [25 empty] | SPI
Díl: | 713 | Izolace tepelné |  |  |  | 0 |  | 0 |  | 0 |  | 0 |  | 21.78 |  | 0.27 |  |  |  |  | 359.29 | [6 empty] | DIL
115 | 713104212R00 | Odstranění tepelné izolace z desek, lamel, rohoží, pásů a foukané izolace plochých střech, připevněné drátem, přibitím, přeistřelením nebo na trny, z desek z expandovaného polystyrenu, tloušťky od 100 mm do 200 mm | m2 | 65.79 |  | 0 |  | 0 |  | 0 | 12 | 0 | 0 | 0 | 0.00416 | 0.27 | 800-713 | RTS 24/ II | RTS 24/ II | 0.053 | 3.49 |  | Práce | Běžná |  |  |  | POL1_
|  | strojovna : 4,3*5,1*3 |  | 65.79 | [23 empty] | VV | 0
116 | 713121211R00 | Izolace podlah tepelná lepená, bez dodávky materiálu, jednovrstvá | m2 | 340.3786 |  | 0 |  | 0 |  | 0 | 12 | 0 | 0.00394 | 1.34 | 0 | 0 | 800-713 | RTS 24/ II | RTS 24/ II | 0.21 | 71.48 |  | Práce | Běžná |  |  |  | POL1_
|  | S6 : (0,9*3,54+0,71*0,2)*78 |  | 259.584 | [23 empty] | VV | 0
|  | S7 : 0,835*7,38*8+0,835*7,52*2 |  | 61.8568 | [23 empty] | VV | 0
|  | 3,78*0,835*6 |  | 18.9378 | [23 empty] | VV | 0
117 | 713131161R00 | Montáž tepelné izolace stěn lepením a přikotvení hmoždinkami na tmel a hmoždinky - 8 ks/m2, na pórobeton | m2 | 63.342 |  | 0 |  | 0 |  | 0 | 12 | 0 | 0 | 0 | 0 | 0 | 800-713 | RTS 24/ II | RTS 24/ II | 0.4656 | 29.49 |  | Práce | Běžná |  |  |  | POL1_
|  | atika : (58,89*2+11,49*2)*(0,3+0,15) |  | 63.342 | [23 empty] | VV | 0
118 | 713141312R00 | Montáž tepelné izolace plochých střech jednovrstvé, tloušťky do 160 mm na kotvy | m2 | 65.79 |  | 0 |  | 0 |  | 0 | 12 | 0 | 0 | 0 | 0 | 0 | 800-713 | RTS 24/ II | RTS 24/ II | 0.28 | 18.42 |  | Práce | Běžná |  |  |  | POL1_
|  | S12 : 5,1*4,3*3 |  | 65.79 | [23 empty] | VV | 0
119 | 713141336R00 | Montáž tepelné izolace plochých střech třívrstvé, tloušťky do 250 mm na kotvy | m2 | 576.61 |  | 0 |  | 0 |  | 0 | 12 | 0 | 0.00017 | 0.1 | 0 | 0 | 800-713 | RTS 24/ II | RTS 24/ II | 0.41 | 236.41 |  | Práce | Běžná |  |  |  | POL1_
|  | S8 : 58,4*11-4,3*5,1*3 |  | 576.61 | [23 empty] | VV | 0
120 | 28375460R | Výrobek izolační pro budovy z extrudovaného polystyrenu (XPS) tvar: deska; lambda = 0,035 W/(m.K); pevnost v tlaku CS 300 kPa | m3 | 5.3207 |  | 0 |  | 0 |  | 0 | 12 | 0 | 0.03 | 0.16 | 0 | 0 | SPCM | RTS 24/ II | RTS 24/ II | 0 | 0 |  | Specifikace | Běžná |  |  |  | POL3_
|  | atika : (58,89*2+11,49*2)*0,3*0,12*1,05 |  | 5.3207 | [23 empty] | VV | 0
121 | 28375704R | Výrobek izolační pro budovy z pěnového polystyrenu (EPS) tvar: deska; OH = 20 kg/m3; lambda = 0,037 W/(m.K); pevnost v tlaku = 100 kPa | m3 | 8.544 |  | 0 |  | 0 |  | 0 | 12 | 0 | 0.02 | 0.17 | 0 | 0 | SPCM | RTS 24/ II | RTS 24/ II | 0 | 0 |  | Specifikace | Běžná |  |  |  | POL3_
|  | S7 : (0,835*7,38*8+0,835*7,52*2)*0,06*1,05 |  | 3.897 | [23 empty] | VV | 0
|  | 3,78*0,835*6*0,06*1,05 |  | 1.1931 | [23 empty] | VV | 0
|  | S12 : 5,1*4,3*3*1,05*0,05 |  | 3.454 | [23 empty] | VV | 0
122 | 28375705R | Výrobek izolační pro budovy z pěnového polystyrenu (EPS) tvar: deska; OH = 25 kg/m3; lambda = 0,035 W/(m.K); pevnost v tlaku = 150 kPa | m3 | 2.6604 |  | 0 |  | 0 |  | 0 | 12 | 0 | 0.025 | 0.07 | 0 | 0 | SPCM | RTS 24/ II | RTS 24/ II | 0 | 0 |  | Specifikace | Běžná |  |  |  | POL3_
|  | atika : (58,89*2+11,49*2)*0,15*0,12*1,05 |  | 2.6604 | [23 empty] | VV | 0
123 | 28375972R | Výrobek izolační pro budovy z pěnového polystyrenu (EPS) tvar: spádová deska; OH = 25 kg/m3; lambda = 0,035 W/(m.K); pevnost v tlaku = 150 kPa | m3 | 66.5985 |  | 0 |  | 0 |  | 0 | 12 | 0 | 0.025 | 1.66 | 0 | 0 | SPCM | RTS 24/ II | RTS 24/ II | 0 | 0 |  | Specifikace | Běžná |  |  |  | POL3_
|  | S8 : (58,4*11-4,3*5,1*3)*0,11*1,05 |  | 66.5985 | [23 empty] | VV | 0
124 | 28375973R | Výrobek izolační pro budovy z pěnového polystyrenu (EPS) tvar: spádová deska; OH = 30 kg/m3; lambda = 0,034 W/(m.K); pevnost v tlaku = 200 kPa | m3 | 8.1769 |  | 0 |  | 0 |  | 0 | 12 | 0 | 0.03 | 0.25 | 0 | 0 | SPCM | RTS 24/ II | RTS 24/ II | 0 | 0 |  | Specifikace | Běžná |  |  |  | POL3_
|  | S6 : (0,9*3,54+0,71*0,2)*78*0,03*1,05 |  | 8.1769 | [23 empty] | VV | 0
125 | 283765960R | Výrobek izolační pro budovy z polyurethanové pěny - PIR; tvar: deska; tl = 140 mm; lambda = 0,022 W/(m.K); pevnost v tlaku = 120 kPa; povrchová úprava: oboustranně papírová vložka s Al potahem | m2 | 3.15 |  | 0 |  | 0 |  | 0 | 12 | 0 | 0.0042 | 0.01 | 0 | 0 | SPCM | RTS 24/ II | RTS 24/ II | 0 | 0 |  | Specifikace | Běžná |  |  |  | POL3_
|  | kolem vpusti : 1*1*3*1,05 |  | 3.15 | [23 empty] | VV | 0
126 | 63151497R | Výrobek izolační pro budovy z minerální vlny (MW) tvar: deska; vlákna: podélná; tloušťka d = 50,0 mm; OH = 160 kg/m3; lambda = 0,037 W/(m.K); pevnost v tlaku CS 70 kPa | m2 | 72.2295 |  | 0 |  | 0 |  | 0 | 12 | 0 | 0.008 | 0.58 | 0 | 0 | SPCM | RTS 24/ II | RTS 24/ II | 0 | 0 |  | Specifikace | Běžná |  |  |  | POL3_
|  | S12 : 5,1*4,3*3*1,05 |  | 69.0795 | [23 empty] | VV | 0
|  | kolem vpusti : 1*1*3*1,05 |  | 3.15 | [23 empty] | VV | 0
127 | 63151500R | Výrobek izolační pro budovy z minerální vlny (MW) tvar: deska; vlákna: podélná; tloušťka d = 80,0 mm; OH = 160 kg/m3; lambda = 0,037 W/(m.K); pevnost v tlaku CS 70 kPa | m2 | 605.4405 |  | 0 |  | 0 |  | 0 | 12 | 0 | 0.0128 | 7.75 | 0 | 0 | SPCM | RTS 24/ II | RTS 24/ II | 0 | 0 |  | Specifikace | Běžná |  |  |  | POL3_
|  | Odkaz na mn. položky pořadí 128 : 605,44050 |  | 605.4405 | [23 empty] | VV | 5
128 | 63151502R | Výrobek izolační pro budovy z minerální vlny (MW) tvar: deska; vlákna: podélná; tloušťka d = 100,0 mm; OH = 160 kg/m3; lambda = 0,039 W/(m.K); pevnost v tlaku CS 70 kPa | m2 | 605.4405 |  | 0 |  | 0 |  | 0 | 12 | 0 | 0.016 | 9.69 | 0 | 0 | SPCM | RTS 24/ II | RTS 24/ II | 0 | 0 |  | Specifikace | Běžná |  |  |  | POL3_1
|  | S8 : (58,4*11-4,3*5,1*3)*1,05 |  | 605.4405 | [23 empty] | VV | 0
129 | 998713204R00 | Přesun hmot pro izolace tepelné v objektech výšky do 36 m | % |  |  | 0 |  | 0 |  | 0 | 12 | 0 | 0 | 0 | 0 | 0 | 800-713 | RTS 24/ II | RTS 24/ II | 0 | 0 |  | Přesun hmot | Běžná |  |  |  | POL7_
|  | 50 m vodorovně | [25 empty] | SPI
Díl: | 721 | Vnitřní kanalizace |  |  |  | 0 |  | 0 |  | 0 |  | 0 |  | 0.02 |  | 0.06 |  |  |  |  | 6.11 | [6 empty] | DIL
130 | 721176136R00 | Potrubí svodné (ležaté) zavěšené vnější průměr D 125 mm, tloušťka stěny 3,1 mm, DN 125 | m | 3 |  | 0 |  | 0 |  | 0 | 12 | 0 | 0.00173 | 0.01 | 0 | 0 | 800-721 | RTS 24/ II | RTS 24/ II | 0.829 | 2.49 |  | Práce | Běžná |  |  |  | POL1_
|  | včetně tvarovek, objímek. Bez zednických výpomocí. | [25 empty] | SPI
|  | Potrubí včetně tvarovek, objímek a vložek pro tlumení hluku. Bez zednických výpomocí. | [25 empty] | POP
|  | Včetně zřízení a demontáže pomocného lešení. | [25 empty] | POP
|  | prodloužení stř. vpustě : 1*3 |  | 3 | [23 empty] | VV | 0
131 | 721210823R00 | Demontáž vpusti střešní , DN 125 | kus | 3 |  | 0 |  | 0 |  | 0 | 12 | 0 | 0 | 0 | 0.02011 | 0.06 | 800-721 | RTS 24/ II | RTS 24/ II | 0.465 | 1.4 |  | Práce | Běžná |  |  |  | POL1_7
132 | 721231123R00 | Střešní vtoky vtok pro střechu s povlakovou krytinou krytou kačírkem, střecha zateplená, výška izolace do 220 mm, (bez ochranného koše pro kačírek), D 75, 110, 125 mm, včetně dodávky materiálu | kus | 3 |  | 0 |  | 0 |  | 0 | 12 | 0 | 0.00268 | 0.01 | 0 | 0 | 800-721 | RTS 24/ II | RTS 24/ II | 0.74 | 2.22 |  | Práce | Běžná |  |  |  | POL1_7
133 | 998721204R00 | Přesun hmot pro vnitřní kanalizaci v objektech výšky do 36 m | % |  |  | 0 |  | 0 |  | 0 | 12 | 0 | 0 | 0 | 0 | 0 | 800-721 | RTS 24/ II | RTS 24/ II | 0 | 0 |  | Přesun hmot | Běžná |  |  |  | POL7_
|  | 50 m vodorovně, měřeno od těžiště půdorysné plochy skládky do těžiště půdorysné plochy objektu | [25 empty] | SPI
Díl: | 728 | Vzduchotechnika |  |  |  | 0 |  | 0 |  | 0 |  | 0 |  | 0 |  | 0.29 |  |  |  |  | 71.18 | [6 empty] | DIL
134 | 728415812R00 | Demontáž větrací nebo ventilační mřížky do průřezu 0,1 m2 | kus | 146 |  | 0 |  | 0 |  | 0 | 12 | 0 | 0 | 0 | 0.002 | 0.29 | 800-728 | RTS 24/ II | RTS 24/ II | 0.4875 | 71.18 |  | Práce | Běžná |  |  |  | POL1_7
|  | 96+50 |  | 146 | [23 empty] | VV | 0
135 | 728001 | Demontáž stávajících větracích mřížek střechy, vyčištění větracího otvoru a zatěsnění PU pěnou | kus | 62 |  | 0 |  | 0 |  | 0 | 12 | 0 | 0 | 0 | 0 | 0 |  | Vlastní | Indiv | 0 | 0 |  | Práce | Běžná |  |  |  | POL1_
136 | 728002 | Pročištění větracích otvorů ve fasádě | kus | 146 |  | 0 |  | 0 |  | 0 | 12 | 0 | 0 | 0 | 0 | 0 |  | Vlastní | Indiv | 0 | 0 |  | Práce | Běžná |  |  |  | POL1_1
|  | Odkaz na mn. položky pořadí 134 : 146,00000 |  | 146 | [23 empty] | VV | 5
137 | 728006 | D+M Bílá plastová větrací mřížka s prodloužením a napojením na původní prostupy - 2/Z | kus | 146 |  | 0 |  | 0 |  | 0 | 12 | 0 | 0 | 0 | 0 | 0 |  | Vlastní | Indiv | 0 | 0 |  | Práce | Běžná |  |  |  | POL1_
|  | 96+50 |  | 146 | [23 empty] | VV | 0
138 | 998728204R00 | Přesun hmot pro vzduchotechniku v objektech výšky do 36 m | % |  |  | 0 |  | 0 |  | 0 | 12 | 0 | 0 | 0 | 0 | 0 | 800-728 | RTS 24/ II | RTS 24/ II | 0 | 0 |  | Přesun hmot | Běžná |  |  |  | POL7_
|  | vodorovně do 50 m | [25 empty] | SPI
Díl: | 762 | Konstrukce tesařské |  |  |  | 0 |  | 0 |  | 0 |  | 0 |  | 4.95 |  | 0 |  |  |  |  | 108.75 | [6 empty] | DIL
139 | 762332120R00 | Vázané konstrukce krovů montáž střech pultových, sedlových, valbových, stanových čtvercového nebo obdélníkového půdorysu z řeziva, průřezové plochy přes 120 do 224 cm2 | m | 140.76 |  | 0 |  | 0 |  | 0 | 12 | 0 | 0.00099 | 0.14 | 0 | 0 | 800-762 | RTS 24/ II | RTS 24/ II | 0.361 | 50.81 |  | Práce | Běžná |  |  |  | POL1_
|  | 12x19 : (58,89*2+11,49*2) |  | 140.76 | [23 empty] | VV | 0
140 | 762341220R00 | Montáž bednění z velkoplošných desek na bázi dřeva včetně vyřezání otvorů, | m2 | 88.5346 |  | 0 |  | 0 |  | 0 | 12 | 0 | 0 | 0 | 0 | 0 | 800-762 | RTS 24/ II | RTS 24/ II | 0.292 | 25.85 |  | Práce | Běžná |  |  |  | POL1_
|  | okap : 0,3*2*4,3*3 |  | 7.74 | [23 empty] | VV | 0
|  | 11/K : 0,835*7,38*8+0,835*7,52*2 |  | 61.8568 | [23 empty] | VV | 0
|  | 10/K : 3,78*0,835*6 |  | 18.9378 | [23 empty] | VV | 0
141 | 762395000R00 | Spojovací a ochranné prostředky svory, prkna, hřebíky, pásová ocel, vruty, impregnace | m3 | 5.8 |  | 0 |  | 0 |  | 0 | 12 | 0 | 0.02357 | 0.14 | 0 | 0 | 800-762 | RTS 24/ II | RTS 24/ II | 0 | 0 |  | Práce | Běžná |  |  |  | POL1_7
|  | Odkaz na mn. položky pořadí 144 : 4,01166 |  | 4.0117 | [23 empty] | VV | 5
|  | (58,89*2+11,49*2)*(0,35+0,2)*0,021 |  | 1.6258 | [23 empty] | VV | 0
|  | okap : 0,3*2*4,3*3*0,021 |  | 0.16254 | [23 empty] | VV | 0
142 | 762441113R00 | Obložení atiky montáž z dřevoštěpkových desek, 1 vrstva, připevnění hmoždinkami a šrouby | m2 | 66.1572 |  | 0 |  | 0 |  | 0 | 12 | 0 | 2e-05 | 0 | 0 | 0 | 800-762 | RTS 24/ II | RTS 24/ II | 0.485 | 32.09 |  | Práce | Běžná |  |  |  | POL1_
|  | (58,89*2+11,49*2)*0,47 |  | 66.1572 | [23 empty] | VV | 0
143 | 762911121R00 | Impregnace řeziva tlakovakuová, ochrana proti dřevokazným houbám, plísním a dřevokaznému hmyzu , Hmota nátěrová | m3 | 4.0117 |  | 0 |  | 0 |  | 0 | 12 | 0 | 0.0165 | 0.07 | 0 | 0 | 800-762 | RTS 24/ II | RTS 24/ II | 0 | 0 |  | Práce | Běžná |  |  |  | POL1_
|  | Odkaz na mn. položky pořadí 144 : 4,01166 |  | 4.0117 | [23 empty] | VV | 5
144 | 6051212a | Řezivo jehličnaté - hranoly - jak. I L=4-6 m | m3 | 4.0117 |  | 0 |  | 0 |  | 0 | 12 | 0 | 0.55 | 2.21 | 0 | 0 |  | Vlastní | Indiv | 0 | 0 |  | Specifikace | Běžná |  |  |  | POL3_
|  | 12x19 : (58,89*2+11,49*2)*0,12*0,19*1,25 |  | 4.0117 | [23 empty] | VV | 0
145 | 606233006R | překližka vodovzdorná; BR; jakost S/BB; tl = 21,0 mm; š = 3 000 mm; h = 1 500,0 mm; počet vrstev 15 | m2 | 162.4264 |  | 0 |  | 0 |  | 0 | 12 | 0 | 0.0147 | 2.39 | 0 | 0 | SPCM | RTS 24/ II | RTS 24/ II | 0 | 0 |  | Specifikace | Běžná |  |  |  | POL3_
|  | Odkaz na mn. položky pořadí 142 : 66,15720*1,05 |  | 69.4651 | [23 empty] | VV | 5
|  | Odkaz na mn. položky pořadí 140 : 88,53460*1,05 |  | 92.9613 | [23 empty] | VV | 5
146 | 998762204R00 | Přesun hmot pro konstrukce tesařské v objektech výšky do 36 m | % |  |  | 0 |  | 0 |  | 0 | 12 | 0 | 0 | 0 | 0 | 0 | 800-762 | RTS 24/ II | RTS 24/ II | 0 | 0 |  | Přesun hmot | Běžná |  |  |  | POL7_
|  | 50 m vodorovně | [25 empty] | SPI
Díl: | 764 | Konstrukce klempířské |  |  |  | 0 |  | 0 |  | 0 |  | 0 |  | 2.36 |  | 3.36 |  |  |  |  | 482.3 | [6 empty] | DIL
147 | 764326391R00 | Oplechování z hliníkového plechu montáž hliníkové okapnice na balkony | m | 276.12 |  | 0 |  | 0 |  | 0 | 12 | 0 | 0 | 0 | 0 | 0 | 800-764 | RTS 24/ II | RTS 24/ II | 0.3634 | 100.34 |  | Práce | Běžná |  |  |  | POL1_7
|  | 5/K : 3,54*78 |  | 276.12 | [23 empty] | VV | 0
148 | 764811244RT2 | Krytina hladká ze svitků š. 1000 mm, z pozinkovaného lakovaného plechu, sklon střechy do 30°, plocha střechy od 10 do 25 m2, dodávka a montáž | m2 | 80.7946 |  | 0 |  | 0 |  | 0 | 12 | 0 | 0.00619 | 0.5 | 0 | 0 | 800-764 | RTS 24/ II | RTS 24/ II | 1.4264 | 115.25 |  | Práce | Běžná |  |  |  | POL1_
|  | s úpravou krytiny u okapů, prostupů a výčnělků | [25 empty] | SPI
|  | Dodávka a montáž podkladní lepenky, naohýbaného a upraveného svitku včetně spojovacích prostředků a zednické výpomoci. | [25 empty] | POP |  | Dodávka a montáž podkladní lepenky, naohýbaného a upraveného svitku včetně spojovacích prostředků a zednické výpomoci.
|  | 11/K : 0,835*7,38*8+0,835*7,52*2 |  | 61.8568 | [23 empty] | VV | 0
|  | 10/K : 3,78*0,835*6 |  | 18.9378 | [23 empty] | VV | 0
149 | 764813120R00 | Lemování zdí, z lakovaného pozinkovaného plechu, rš 200 mm, dodávka a montáž | m | 62.4 |  | 0 |  | 0 |  | 0 | 12 | 0 | 0.0012 | 0.07 | 0 | 0 | 800-764 | RTS 24/ II | RTS 24/ II | 0.21 | 13.1 |  | Práce | Běžná |  |  |  | POL1_
|  | včetně krycí lišty | [25 empty] | POP
|  | 12/K : 56,1 |  | 56.1 | [23 empty] | VV | 0
|  | 13/K : 2,1*3 |  | 6.3 | [23 empty] | VV | 0
150 | 764819211R00 | Odpadní trouby kruhové, průměr 80 mm, z lakovaného pozinkovaného plechu, , dodávka a montáž | m | 6.6 |  | 0 |  | 0 |  | 0 | 12 | 0 | 0.00275 | 0.02 | 0 | 0 | 800-764 | RTS 24/ II | RTS 24/ II | 0.219 | 1.45 |  | Práce | Běžná |  |  |  | POL1_
|  | včetně kolena, objímky, spojovacího materiálu a zednické výpomoci. | [25 empty] | POP
|  | strojovna 9/K : 2,2*3 |  | 6.6 | [23 empty] | VV | 0
151 | 764815211R00 | Žlaby podokapní půlkruhové, z lakovaného pozinkovaného plechu, rš 250 mm, dodávka a montáž | m | 12.9 |  | 0 |  | 0 |  | 0 | 12 | 0 | 0.00184 | 0.02 | 0 | 0 | 800-764 | RTS 24/ II | RTS 24/ II | 0.264 | 3.41 |  | Práce | Běžná |  |  |  | POL1_
|  | včetně háků, čel, rohů, rovných hrdel a dilatací | [25 empty] | SPI
|  | včetně háku, čela a spojky. | [25 empty] | POP
|  | 6/K : 4,3*3 |  | 12.9 | [23 empty] | VV | 0
152 | 764815808R00 | Ostatní prvky ke žlabům a odpadním troubám kotlík žlabový oválného tvaru o rozměru 250/80 mm, z lakovaného pozinkovaného plechu, , dodávka a montáž | kus | 3 |  | 0 |  | 0 |  | 0 | 12 | 0 | 0.0004 | 0 | 0 | 0 | 800-764 | RTS 24/ II | RTS 24/ II | 0.41 | 1.23 |  | Práce | Běžná |  |  |  | POL1_
153 | 764816133R00 | Oplechování parapetů z lakovaného pozinkovaného plechu, rš 330 mm, dodávka a montáž, včetně rohů, lepené lepidlem | m | 92.4 |  | 0 |  | 0 |  | 0 | 12 | 0 | 0.00346 | 0.32 | 0 | 0 | 800-764 | RTS 24/ II | RTS 24/ II | 0.38525 | 35.6 |  | Práce | Běžná |  |  |  | POL1_
|  | včetně rohů | [25 empty] | SPI
|  | 4/K : 1,54*60 |  | 92.4 | [23 empty] | VV | 0
154 | 764816144R00 | Oplechování parapetů z lakovaného pozinkovaného plechu, rš 445 mm, dodávka a montáž, včetně rohů, lepené lepidlem | m | 357 |  | 0 |  | 0 |  | 0 | 12 | 0 | 0.00368 | 1.31 | 0 | 0 | 800-764 | RTS 24/ II | RTS 24/ II | 0.3 | 107.1 |  | Práce | Běžná |  |  |  | POL1_
|  | včetně rohů | [25 empty] | SPI
|  | včetně krytek a spojovacích prostředků. | [25 empty] | POP
|  | 1/K : 1,5*133 |  | 199.5 | [23 empty] | VV | 0
|  | 2/K : 2,25*55 |  | 123.75 | [23 empty] | VV | 0
|  | 3/K : 0,75*45 |  | 33.75 | [23 empty] | VV | 0
155 | 764311821R00 | Demontáž krytiny hladké střešní z tabulí 2 x 1 m, plochy do 25 m, sklonu do 30° | m2 | 80.7946 |  | 0 |  | 0 |  | 0 | 12 | 0 | 0 | 0 | 0.00732 | 0.59 | 800-764 | RTS 24/ II | RTS 24/ II | 0.115 | 9.29 |  | Práce | Běžná |  |  |  | POL1_
|  | 0,835*7,38*8+0,835*7,52*2 |  | 61.8568 | [23 empty] | VV | 0
|  | 3,78*0,835*6 |  | 18.9378 | [23 empty] | VV | 0
156 | 764323820R00 | Demontáž oplechování okapů na střechách s živičnou (fóliovou) krytinou, rš 250 mm, | m | 289.02 |  | 0 |  | 0 |  | 0 | 12 | 0 | 0 | 0 | 0.00269 | 0.78 | 800-764 | RTS 24/ II | RTS 24/ II | 0.069 | 19.94 |  | Práce | Běžná |  |  |  | POL1_
|  | strojovna : 4,3*3 |  | 12.9 | [23 empty] | VV | 0
|  | BALKON : 3,54*78 |  | 276.12 | [23 empty] | VV | 0
157 | 764331830R00 | Demontáž lemování zdí na střechách s tvrdou krytinou, rš 250 a 330 mm, sklonu do 30° | m | 62.4 |  | 0 |  | 0 |  | 0 | 12 | 0 | 0 | 0 | 0.00205 | 0.13 | 800-764 | RTS 24/ II | RTS 24/ II | 0.05 | 3.12 |  | Práce | Běžná |  |  |  | POL1_
|  | 56,1 |  | 56.1 | [23 empty] | VV | 0
|  | 2,1*3 |  | 6.3 | [23 empty] | VV | 0
158 | 764345811R00 | Demontáž ostatních kusových prvků demontáž ventilačních nástavců výšky 500 až 1 000 mm se stříškou a lemováním průměru do 75 mm, sklonu do 30° | kus | 9 |  | 0 |  | 0 |  | 0 | 12 | 0 | 0 | 0 | 0.00251 | 0.02 | 800-764 | RTS 24/ II | RTS 24/ II | 0.069 | 0.62 |  | Práce | Běžná |  |  |  | POL1_
|  | 3*3 |  | 9 | [23 empty] | VV | 0
159 | 764352800R00 | Demontáž žlabů podokapních půlkruhových rovných, rš 250 mm, sklonu do 30° | m | 12.9 |  | 0 |  | 0 |  | 0 | 12 | 0 | 0 | 0 | 0.00286 | 0.04 | 800-764 | RTS 24/ II | RTS 24/ II | 0.0575 | 0.74 |  | Práce | Běžná |  |  |  | POL1_
|  | strojovna : 4,3*3 |  | 12.9 | [23 empty] | VV | 0
160 | 764391820R00 | Demontáž ostatních prvků střešních závětrné lišty, rš 250 a 330 mm, sklonu do 30° | m | 43.5 |  | 0 |  | 0 |  | 0 | 12 | 0 | 0 | 0 | 0.00192 | 0.08 | 800-764 | RTS 24/ II | RTS 24/ II | 0.0575 | 2.5 |  | Práce | Běžná |  |  |  | POL1_
|  | strojovna : (4,3+2*5,1)*3 |  | 43.5 | [23 empty] | VV | 0
161 | 764410880R00 | Demontáž oplechování parapetů rš od 400 do 600 mm | m | 449.4 |  | 0 |  | 0 |  | 0 | 12 | 0 | 0 | 0 | 0.00287 | 1.29 | 800-764 | RTS 24/ II | RTS 24/ II | 0.1035 | 46.51 |  | Práce | Běžná |  |  |  | POL1_7
|  | 1/K : 1,5*133 |  | 199.5 | [23 empty] | VV | 0
|  | 2/K : 2,25*55 |  | 123.75 | [23 empty] | VV | 0
|  | 3/K : 0,75*45 |  | 33.75 | [23 empty] | VV | 0
|  | 4/K : 1,54*60 |  | 92.4 | [23 empty] | VV | 0
162 | 764430840R00 | Demontáž oplechování zdí a nadezdívek rš od 330 do 500 mm | m | 184.5 |  | 0 |  | 0 |  | 0 | 12 | 0 | 0 | 0 | 0.0023 | 0.42 | 800-764 | RTS 24/ II | RTS 24/ II | 0.1035 | 19.1 |  | Práce | Běžná |  |  |  | POL1_
|  | 7/K : 184,5 |  | 184.5 | [23 empty] | VV | 0
163 | 764454801R00 | Demontáž odpadních trub nebo součástí trub kruhových , o průměru 75 a 100 mm | m | 6 |  | 0 |  | 0 |  | 0 | 12 | 0 | 0 | 0 | 0.00226 | 0.01 | 800-764 | RTS 24/ II | RTS 24/ II | 0 | 0 |  | Práce | Běžná |  |  |  | POL1_7
|  | strojovna : 2*3 |  | 6 | [23 empty] | VV | 0
164 | 764003 | Dotěsnění konstrukcí prostupujících přes skladbu střechy | kus | 12 |  | 0 |  | 0 |  | 0 | 12 | 0 | 0.00124 | 0.01 | 0 | 0 |  | Vlastní | Indiv | 0.25 | 3 |  | Práce | Běžná |  |  |  | POL1_
|  | odvětrání kanalizace : 3*3 |  | 9 | [23 empty] | VV | 0
|  | vpusť : 3 |  | 3 | [23 empty] | VV | 0
165 | 55392785R | profil ukončovací přímý; balkónový; ohýbaný hliník; l = 2,0 m | kus | 131.4857 |  | 0 |  | 0 |  | 0 | 12 | 0 | 0.0008 | 0.11 | 0 | 0 | SPCM | RTS 24/ II | RTS 24/ II | 0 | 0 |  | Specifikace | Běžná |  |  |  | POL3_1
|  | 5/K : (3,54*78/2)/1,05 |  | 131.4857 | [23 empty] | VV | 0
166 | 998764204R00 | Přesun hmot pro konstrukce klempířské v objektech výšky do 36 m | % |  |  | 0 |  | 0 |  | 0 | 12 | 0 | 0 | 0 | 0 | 0 | 800-764 | RTS 24/ II | RTS 24/ II | 0 | 0 |  | Přesun hmot | Běžná |  |  |  | POL7_
|  | 50 m vodorovně | [25 empty] | SPI
Díl: | 765 | Krytiny tvrdé |  |  |  | 0 |  | 0 |  | 0 |  | 0 |  | 0.05 |  | 0 |  |  |  |  | 10.66 | [6 empty] | DIL
167 | 765799313RO9 | Fólie parotěsné, difúzní a vodotěsné Fólie podstřešní difuzní na bednění, s přelepením spojů | m2 | 88.8741 |  | 0 |  | 0 |  | 0 | 12 | 0 | 0.00061 | 0.05 | 0 | 0 | 800-765 | RTS 24/ II | RTS 24/ II | 0.12 | 10.66 |  | Práce | Běžná |  |  |  | POL1_
|  | Dodávka a montáž fólie, spojovací pásky včetně spojovacích prostředků. | [25 empty] | POP
|  | 11/K : (0,835*7,38*8+0,835*7,52*2)*1,1 |  | 68.0425 | [23 empty] | VV | 0
|  | 10/K : 3,78*0,835*6*1,1 |  | 20.8316 | [23 empty] | VV | 0
Díl: | 766 | Konstrukce truhlářské |  |  |  | 0 |  | 0 |  | 0 |  | 0 |  | 0.96 |  | 0 |  |  |  |  | 42.71 | [6 empty] | DIL
168 | 766601211RT2 | Těsnění připojovací spáry spára ostění, interiér - fólie parotěsná šířky 100 mm samolepicí, výplň PU pěnou, exteriér - páska paropropustná šířky 15 mm, tl. 6/30 mm expanzní, | m | 237.3 |  | 0 |  | 0 |  | 0 | 12 | 0 | 4e-05 | 0.01 | 0 | 0 | 800-766 | RTS 24/ II | RTS 24/ II | 0.18 | 42.71 |  | Práce | Běžná |  |  |  | POL1_
|  | Instalace a dodávka parotěsné okenní fólie a paropropustné expanzní pásky. | [25 empty] | POP
|  | (1,5*12*2+2*1,65*12+2,25*7*2+2*1,65*7+1,54*2*2+2*1,65*2+0,71*2*2+2*2,4*2+1,54*4*2+2*1,65*4+0,71*4*2+2*2,4*4+0,75*9*2+2*1*9) |  | 237.3 | [23 empty] | VV | 0
169 | 766004 | D+M Okno plastové dle PD | m2 | 87.9075 |  | 0 |  | 0 |  | 0 | 12 | 0 | 0.0108 | 0.95 | 0 | 0 |  | Vlastní | Indiv | 0 | 0 |  | Práce | Běžná |  |  |  | POL1_
|  | 1,5*1,65*12+2,25*1,65*7+1,54*1,65*2+0,71*2,4*2+1,54*1,65*4+0,71*2,4*4+0,75*1*9 |  | 87.9075 | [23 empty] | VV | 0
170 | 998766204R00 | Přesun hmot pro konstrukce truhlářské v objektech výšky do 36 m | % |  |  | 0 |  | 0 |  | 0 | 12 | 0 | 0 | 0 | 0 | 0 | 800-766 | RTS 24/ II | RTS 24/ II | 0 | 0 |  | Přesun hmot | Běžná |  |  |  | POL7_
|  | 50 m vodorovně | [25 empty] | SPI
Díl: | 767 | Konstrukce zámečnické |  |  |  | 0 |  | 0 |  | 0 |  | 0 |  | 0.03 |  | 0 |  |  |  |  | 31.8 | [6 empty] | DIL
171 | 767842380RT1 | Ochranný systém proti pádu osob nerezový kotvicí bod, délky 800 mm, osazený do betonové střechy minimální tloušťky 80 mm na chemické kotvy | kus | 10 |  | 0 |  | 0 |  | 0 | 12 | 0 | 0.00318 | 0.03 | 0 | 0 | 800-767 | RTS 24/ II | RTS 24/ II | 3.14 | 31.4 |  | Práce | Běžná |  |  |  | POL1_
172 | 7670002 | Demontáž okeních mříží | m2 | 15.12 |  | 0 |  | 0 |  | 0 | 12 | 0 | 0 | 0 | 0 | 0 |  | Vlastní | Indiv | 0 | 0 |  | Práce | Běžná |  |  |  | POL1_
|  | 0,9*0,6*(14+14) |  | 15.12 | [23 empty] | VV | 0
173 | 7670003 | D+M ocelové mříže z věnjší strany, rozměr 900x600mm, vč. kotvení, povrch žár. pozink | kus | 28 |  | 0 |  | 0 |  | 0 | 12 | 0 | 0 | 0 | 0 | 0 |  | Vlastní | Indiv | 0 | 0 |  | Práce | Běžná |  |  |  | POL1_
|  | 6/Z : 14+14 |  | 28 | [23 empty] | VV | 0
174 | 767002 | D+M nové zábradlí balkonu, rozměr 3460x1050mm - dle PD - ozn. 1/Z | soub | 78 |  | 0 |  | 0 |  | 0 | 12 | 0 | 0 | 0 | 0 | 0 |  | Vlastní | Indiv | 0 | 0 |  | Práce | Běžná |  |  |  | POL1_1
|  | 1/Z : 22+56 |  | 78 | [23 empty] | VV | 0
175 | 767003 | Dem. dvířek, očištění, provedení nového nátěru a opět. osazení | soub | 3 |  | 0 |  | 0 |  | 0 | 12 | 0 | 0 | 0 | 0 | 0 |  | Vlastní | Indiv | 0 | 0 |  | Práce | Běžná |  |  |  | POL1_
176 | 767004 | D+M sušáku na prádlo, počet šňůr - 5, materiál ocel/plast, barva stříbrná, dle PD ozn. 10/Z | soub | 60 |  | 0 |  | 0 |  | 0 | 12 | 0 | 0 | 0 | 0 | 0 |  | Vlastní | Indiv | 0 | 0 |  | Práce | Běžná |  |  |  | POL1_1
177 | 767005 | Demontáž a zpětná montáž zastřešení zadních vstupů, dle PD | kus | 3 |  | 0 |  | 0 |  | 0 | 12 | 0 | 0 | 0 | 0 | 0 |  | Vlastní | Indiv | 0 | 0 |  | Práce | Běžná |  |  |  | POL1_
178 | 767006 | Úprava zábradlí při vstupu do objektu, před provedením KZS | soub | 12 |  | 0 |  | 0 |  | 0 | 12 | 0 | 0 | 0 | 0 | 0 |  | Vlastní | Indiv | 0 | 0 |  | Práce | Běžná |  |  |  | POL1_
|  | 2*6 |  | 12 | [23 empty] | VV | 0
179 | 767007 | D+M Systémové tepelně izolační krytky kotvících bodů záchytného systému, dle PD ozn. 7/Z | kus | 10 |  | 0 |  | 0 |  | 0 | 12 | 0 | 0 | 0 | 0 | 0 |  | Vlastní | Indiv | 0 | 0 |  | Práce | Běžná |  |  |  | POL1_
180 | 7678491a | Tahové zkoušky záchytného systému | soub | 1 |  | 0 |  | 0 |  | 0 | 12 | 0 | 0.00024 | 0 | 0 | 0 |  | Vlastní | Indiv | 0.18 | 0.18 |  | Práce | Běžná |  |  |  | POL1_
181 | 7678491b | Revize a předání do užívání záchytného systému | soub | 1 |  | 0 |  | 0 |  | 0 | 12 | 0 | 0.00084 | 0 | 0 | 0 |  | Vlastní | Indiv | 0.22 | 0.22 |  | Práce | Běžná |  |  |  | POL1_
182 | 998767204R00 | Přesun hmot pro kovové stavební doplňk. konstrukce v objektech výšky do 36 m | % |  |  | 0 |  | 0 |  | 0 | 12 | 0 | 0 | 0 | 0 | 0 | 800-767 | RTS 24/ II | RTS 24/ II | 0 | 0 |  | Přesun hmot | Běžná |  |  |  | POL7_
|  | 50 m vodorovně | [25 empty] | SPI
Díl: | 771 | Podlahy z dlaždic a obklady |  |  |  | 0 |  | 0 |  | 0 |  | 0 |  | 7.93 |  | 0 |  |  |  |  | 453.18 | [6 empty] | DIL
183 | 771101210RT1 | Příprava podkladu pod dlažby penetrace podkladu pod dlažby | m2 | 259.584 |  | 0 |  | 0 |  | 0 | 12 | 0 | 0.00021 | 0.05 | 0 | 0 | 800-771 | RTS 24/ II | RTS 24/ II | 0.05 | 12.98 |  | Práce | Běžná |  |  |  | POL1_7
|  | Odkaz na mn. položky pořadí 185 : 259,58400 |  | 259.584 | [23 empty] | VV | 5
184 | 771475014R00 | Montáž soklíků z dlaždic keramických výšky 100 mm, soklíků vodorovných, kladených do flexibilního tmele | m | 447.72 |  | 0 |  | 0 |  | 0 | 12 | 0 | 0.00032 | 0.14 | 0 | 0 | 800-771 | RTS 24/ II | RTS 24/ II | 0.236 | 105.66 |  | Práce | Běžná |  |  |  | POL1_7
|  | S6 : (0,9*2+3,54+0,2*2)*78 |  | 447.72 | [23 empty] | VV | 0
185 | 771575107R00 | Montáž podlah z dlaždic keramických 200 x 200 mm, režných nebo glazovaných, hladkých, kladených do flexibilního tmele | m2 | 259.584 |  | 0 |  | 0 |  | 0 | 12 | 0 | 0.00483 | 1.25 | 0 | 0 | 800-771 | RTS 24/ II | RTS 24/ II | 0.97 | 251.8 |  | Práce | Běžná |  |  |  | POL1_7
|  | S6 : (0,9*3,54+0,71*0,2)*78 |  | 259.584 | [23 empty] | VV | 0
186 | 771577131R00 | Hrany schodů, dilatační, koutové, ukončovací a přechodové profily profily hran schodů nerez, hrany schodů, upevnění do maltovéo lože, výška profilu 8 mm, | m | 55.38 |  | 0 |  | 0 |  | 0 | 12 | 0 | 0.00042 | 0.02 | 0 | 0 | 800-771 | RTS 24/ II | RTS 24/ II | 0.15 | 8.31 |  | Práce | Běžná |  |  |  | POL1_
|  | S6 : 0,71*78 |  | 55.38 | [23 empty] | VV | 0
187 | 771578011R00 | Zvláštní úpravy spár spára podlaha-stěna silikonem | m | 447.72 |  | 0 |  | 0 |  | 0 | 12 | 0 | 4e-05 | 0.02 | 0 | 0 | 800-771 | RTS 24/ II | RTS 24/ II | 0.07 | 31.34 |  | Práce | Běžná |  |  |  | POL1_7
|  | vč. dodávky a montáže silikonu. | [25 empty] | POP
|  | Odkaz na mn. položky pořadí 184 : 447,72000 |  | 447.72 | [23 empty] | VV | 5
188 | 771579792R00 | Příplatky k položkám montáže podlah keramických příplatek za podlahy keramické v omezeném prostoru | m2 | 259.584 |  | 0 |  | 0 |  | 0 | 12 | 0 | 0 | 0 | 0 | 0 | 800-771 | RTS 24/ II | RTS 24/ II | 0.166 | 43.09 |  | Práce | Běžná |  |  |  | POL1_7
|  | Odkaz na mn. položky pořadí 185 : 259,58400 |  | 259.584 | [23 empty] | VV | 5
189 | 771579793R00 | Příplatky k položkám montáže podlah keramických příplatek za spárovací hmotu - plošně | m2 | 259.584 |  | 0 |  | 0 |  | 0 | 12 | 0 | 0.0012 | 0.31 | 0 | 0 | 800-771 | RTS 24/ II | RTS 24/ II | 0 | 0 |  | Práce | Běžná |  |  |  | POL1_7
|  | Odkaz na mn. položky pořadí 185 : 259,58400 |  | 259.584 | [23 empty] | VV | 5
190 | 597642020R | Dlažba keramická bez glazury (UGL); tl. = 9,0 mm; a = 198 mm; b = 198 mm; nasákavost = 0,5 %; protiskluznost: R10; povrch: hladký, matný; barva: černá | m2 | 319.5738 |  | 0 |  | 0 |  | 0 | 12 | 0 | 0.0192 | 6.14 | 0 | 0 | SPCM | RTS 24/ II | RTS 24/ II | 0 | 0 |  | Specifikace | Běžná |  |  |  | POL3_1
|  | Odkaz na mn. položky pořadí 184 : 447,72000*0,105 |  | 47.0106 | [23 empty] | VV | 5
|  | Odkaz na mn. položky pořadí 185 : 259,58400*1,05 |  | 272.5632 | [23 empty] | VV | 5
191 | 998771204R00 | Přesun hmot pro podlahy z dlaždic v objektech výšky do 36 m | % |  |  | 0 |  | 0 |  | 0 | 12 | 0 | 0 | 0 | 0 | 0 | 800-771 | RTS 24/ II | RTS 24/ II | 0 | 0 |  | Přesun hmot | Běžná |  |  |  | POL7_
|  | 50 m vodorovně | [25 empty] | SPI
Díl: | 784 | Malby |  |  |  | 0 |  | 0 |  | 0 |  | 0 |  | 0.69 |  | 0 |  |  |  |  | 145.95 | [6 empty] | DIL
192 | 784402801R00 | Odstranění maleb oškrabáním, v místnostech do 3,8 m | m2 | 607.95 |  | 0 |  | 0 |  | 0 | 12 | 0 | 0 | 0 | 0 | 0 | 800-784 | RTS 24/ II | RTS 24/ II | 0.06971 | 42.38 |  | Práce | Běžná |  |  |  | POL1_7
|  | Odkaz na mn. položky pořadí 87 : 607,95000 |  | 607.95 | [23 empty] | VV | 5
193 | 784161401R00 | Příprava povrchu Penetrace (napouštění) podkladu disperzní, jednonásobná, Hmota nátěrová akrylátová; typ: malířská; funkce: dekorační; barva: bílá | m2 | 699.6 |  | 0 |  | 0 |  | 0 | 12 | 0 | 0.00017 | 0.12 | 0 | 0 | 800-784 | RTS 24/ II | RTS 24/ II | 0.03248 | 22.72 |  | Práce | Běžná |  |  |  | POL1_7
|  | Odkaz na mn. položky pořadí 194 : 699,60000 |  | 699.6 | [23 empty] | VV | 5
194 | 784165512R00 | Malby z malířských směsí otěruvzdorných, , bělost 93 %, dvojnásobné, Hmota nátěrová akrylátová; typ: malířská; funkce: dekorační; barva: bílá | m2 | 699.6 |  | 0 |  | 0 |  | 0 | 12 | 0 | 0.00046 | 0.32 | 0 | 0 | 800-784 | RTS 24/ II | RTS 24/ II | 0.10191 | 71.3 |  | Práce | Běžná |  |  |  | POL1_7
|  | Odkaz na mn. položky pořadí 20 : 607,95000 |  | 607.95 | [23 empty] | VV | 5
|  | Odkaz na mn. položky pořadí 26 : 91,65000 |  | 91.65 | [23 empty] | VV | 5
195 | 784011222RT2 | Ostatní práce zakrytí podlah, , včetně papírové lepenky | m2 | 707.43 |  | 0 |  | 0 |  | 0 | 12 | 0 | 0.00035 | 0.25 | 0 | 0 | 800-784 | RTS 24/ II | RTS 24/ II | 0.0135 | 9.55 |  | Práce | Běžná |  |  |  | POL1_
|  | 1pp : 10,5*57,9 |  | 607.95 | [23 empty] | VV | 0
|  | (0,75*9+1,54*4+1,54*2+2,25*7+1,5*12)*2 |  | 99.48 | [23 empty] | VV | 0
Díl: | 799 | Ostatní |  |  |  | 0 |  | 0 |  | 0 |  | 0 |  | 0 |  | 0 |  |  |  |  | 0 | [6 empty] | DIL
196 | 799001 | D+M postroje pro záchytný systém | soub | 3 |  | 0 |  | 0 |  | 0 | 12 | 0 | 0 | 0 | 0 | 0 |  | Vlastní | Indiv | 0 | 0 |  | Práce | Běžná |  |  |  | POL1_
197 | 7991 | Zpětná montáž tabulek, konzol, sušáku atd. na fasádu | soub | 1 |  | 0 |  | 0 |  | 0 | 12 | 0 | 0 | 0 | 0 | 0 |  | Vlastní | Indiv | 0 | 0 |  | Práce | Běžná |  |  |  | POL1_1
Díl: | M21 | Elektromontáže |  |  |  | 0 |  | 0 |  | 0 |  | 0 |  | 0 |  | 0 |  |  |  |  | 0 | [6 empty] | DIL
198 | 211 | Demontáž stávajicího hromosvodu na objektu | soub | 1 |  | 0 |  | 0 |  | 0 | 12 | 0 | 0 | 0 | 0 | 0 |  | Vlastní | Indiv | 0 | 0 |  | Práce | Běžná |  |  |  | POL1_1
199 | 212 | Dodávka a montáž hromosvodu - dle samostatného rozpočtu | soub | 1 |  | 0 |  | 0 |  | 0 | 12 | 0 | 0 | 0 | 0 | 0 |  | Vlastní | Indiv | 0 | 0 |  | Práce | Běžná |  |  |  | POL1_
200 | 213 | Demontáž osvětlení nad vstupem a montáž nového osvětlení nad vstupy | soub | 3 |  | 0 |  | 0 |  | 0 | 12 | 0 | 0 | 0 | 0 | 0 |  | Vlastní | Indiv | 0 | 0 |  | Práce | Běžná |  |  |  | POL1_1
201 | 215 | Demontáž a zpětná montáž osvětlení v 1PP | soub | 1 |  | 0 |  | 0 |  | 0 | 12 | 0 | 0 | 0 | 0 | 0 |  | Vlastní | Indiv | 0 | 0 |  | Práce | Běžná |  |  |  | POL1_1
202 | 216 | Demontáž a zpětná montáž zvonkového tabla u dveří vč. napojení na komunikační systém, dle PD | soub | 3 |  | 0 |  | 0 |  | 0 | 12 | 0 | 0 | 0 | 0 | 0 |  | Vlastní | Indiv | 0 | 0 |  | Práce | Běžná |  |  |  | POL1_1
Díl: | M46 | Zemní práce při montážích |  |  |  | 0 |  | 0 |  | 0 |  | 0 |  | 0 |  | 0 |  |  |  |  | 215.3 | [6 empty] | DIL
203 | 460030011RT2 | Sejmutí drnu, z ploch středně zatravněných | m2 | 128 |  | 0 |  | 0 |  | 0 | 12 | 0 | 0 | 0 | 0 | 0 |  | RTS 24/ II | RTS 24/ II | 0.142 | 18.18 |  | Práce | Běžná |  |  |  | POL1_
|  | zemnící pásek : 160*0,8 |  | 128 | [23 empty] | VV | 0
204 | 460200262RT2 | Výkop kabelové rýhy 50/80 cm hor.2, ruční výkop rýhy | m | 160 |  | 0 |  | 0 |  | 0 | 12 | 0 | 0 | 0 | 0 | 0 |  | RTS 24/ II | RTS 24/ II | 0.934 | 149.44 |  | Práce | Běžná |  |  |  | POL1_
|  | zemnící pásek : 160 |  | 160 | [23 empty] | VV | 0
205 | 460570262R00 | Zához rýhy 50/80 cm, hornina třídy 2, se zhutněním | m | 160 |  | 0 |  | 0 |  | 0 | 12 | 0 | 0 | 0 | 0 | 0 |  | RTS 24/ II | RTS 24/ II | 0.254 | 40.64 |  | Práce | Běžná |  |  |  | POL1_
|  | Odkaz na mn. položky pořadí 204 : 160,00000 |  | 160 | [23 empty] | VV | 5
206 | 460620001RT1 | Položení drnu, ruční položení drnu, kropení | m2 | 128 |  | 0 |  | 0 |  | 0 | 12 | 0 | 0 | 0 | 0 | 0 |  | RTS 24/ II | RTS 24/ II | 0.055 | 7.04 |  | Práce | Běžná |  |  |  | POL1_
|  | Odkaz na mn. položky pořadí 203 : 128,00000 |  | 128 | [23 empty] | VV | 5
Díl: | D96 | Přesuny suti a vybouraných hmot |  |  |  | 0 |  | 0 |  | 0 |  | 0 |  | 0 |  | 0 |  |  |  |  | 1039.81 | [6 empty] | DIL
207 | 979951111R00 | Výkup kovů železný šrot, tloušťky do 4 mm | t | 3.3675 |  | 0 |  | 0 |  | 0 | 12 | 0 | 0 | 0 | 0 | 0 | 801-3 | RTS 24/ II | RTS 24/ II | 0 | 0 |  | Práce | Běžná |  |  |  | POL1_
|  | Pro vyjádření výnosu ve prospěch zhotovitele je nutné jednotkovou cenu uvést se záporným znaménkem. (Získaná částka ponižuje náklad stavby.) | [25 empty] | POP |  | Pro vyjádření výnosu ve prospěch zhotovitele je nutné jednotkovou cenu uvést se záporným znaménkem. (Získaná částka ponižuje náklad stavby.)
|  | 3,36749 |  | 3.3675 | [23 empty] | VV | 0
208 | 979990107R00 | Poplatek za uložení, směs betonu, cihel a dřeva, , skupina 17 09 04 z Katalogu odpadů | t | 82.7294 |  | 0 |  | 0 |  | 0 | 12 | 0 | 0 | 0 | 0 | 0 | 801-3 | RTS 24/ II | RTS 24/ II | 0 | 0 |  | Práce | Běžná |  |  |  | POL1_
|  | 90,82894 |  | 90.8289 | [23 empty] | VV | 0
|  | Odkaz na mn. položky pořadí 210 : 0,27369*-1 |  | -0.27369 | [23 empty] | VV | 5
|  | Odkaz na mn. položky pořadí 209 : 4,45837*-1 |  | -4.4584 | [23 empty] | VV | 5
|  | Odkaz na mn. položky pořadí 207 : 3,36749*-1 |  | -3.3675 | [23 empty] | VV | 5
209 | 979990121R00 | Poplatek za uložení, asfaltové pásy, , skupina 17 03 02 z Katalogu odpadů | t | 4.4584 |  | 0 |  | 0 |  | 0 | 12 | 0 | 0 | 0 | 0 | 0 | 801-3 | RTS 24/ II | RTS 24/ II | 0 | 0 |  | Práce | Běžná |  |  |  | POL1_
|  | 4,45837 |  | 4.4584 | [23 empty] | VV | 0
210 | 979990146R00 | Poplatek za uložení, čistý polystyren, čistá minerální a skelná vata, , skupina 17 06 04 z Katalogu odpadů | t | 0.27369 |  | 0 |  | 0 |  | 0 | 12 | 0 | 0 | 0 | 0 | 0 | 801-3 | RTS 24/ II | RTS 24/ II | 0 | 0 |  | Práce | Běžná |  |  |  | POL1_
|  | 0,27369 |  | 0.27369 | [23 empty] | VV | 0
211 | 979011111R00 | Svislá doprava suti a vybouraných hmot za prvé podlaží nad nebo pod základním podlažím | t | 158.0269 |  | 0 |  | 0 |  | 0 | 12 | 0 | 0 | 0 | 0 | 0 | 801-3 | RTS 24/ II | RTS 24/ II | 0.933 | 147.44 |  | Přesun suti | Běžná |  |  |  | POL8_
212 | 979011121R00 | Svislá doprava suti a vybouraných hmot příplatek za každé další podlaží | t | 948.1613 |  | 0 |  | 0 |  | 0 | 12 | 0 | 0 | 0 | 0 | 0 | 801-3 | RTS 24/ II | RTS 24/ II | 0.65 | 616.3 |  | Přesun suti | Běžná |  |  |  | POL8_
213 | 979081111R00 | Odvoz suti a vybouraných hmot na skládku do 1 km | t | 158.0269 |  | 0 |  | 0 |  | 0 | 12 | 0 | 0 | 0 | 0 | 0 | 801-3 | RTS 24/ II | RTS 24/ II | 0.49 | 77.43 |  | Přesun suti | Běžná |  |  |  | POL8_
|  | Včetně naložení na dopravní prostředek a složení na skládku, bez poplatku za skládku. | [25 empty] | POP
214 | 979081121R00 | Odvoz suti a vybouraných hmot na skládku příplatek za každý další 1 km | t | 2370.4033 |  | 0 |  | 0 |  | 0 | 12 | 0 | 0 | 0 | 0 | 0 | 801-3 | RTS 24/ II | RTS 24/ II | 0 | 0 |  | Přesun suti | Běžná |  |  |  | POL8_
215 | 979082111R00 | Vnitrostaveništní doprava suti a vybouraných hmot do 10 m | t | 158.0269 |  | 0 |  | 0 |  | 0 | 12 | 0 | 0 | 0 | 0 | 0 | 801-3 | RTS 24/ II | RTS 24/ II | 0.942 | 148.86 |  | Přesun suti | Běžná |  |  |  | POL8_
216 | 979082121R00 | Vnitrostaveništní doprava suti a vybouraných hmot příplatek k ceně za každých dalších 5 m | t | 474.0807 |  | 0 |  | 0 |  | 0 | 12 | 0 | 0 | 0 | 0 | 0 | 801-3 | RTS 24/ II | RTS 24/ II | 0.105 | 49.78 |  | Přesun suti | Běžná |  |  |  | POL8_
Díl: | VN | Vedlejší náklady |  |  |  | 0 |  | 0 |  | 0 |  | 0 |  | 0 |  | 0 |  |  |  |  | 0 | [6 empty] | DIL
217 | 005124010R | Koordinační činnost | Soubor | 1 |  | 0 |  | 0 |  | 0 | 12 | 0 | 0 | 0 | 0 | 0 |  | RTS 24/ II | Indiv | 0 | 0 |  | VRN | Běžná |  |  |  | POL99_2
|  | Koordinace stavebních a technologických dodávek stavby. | [25 empty] | POP
Díl: | ON | Ostatní náklady |  |  |  | 0 |  | 0 |  | 0 |  | 0 |  | 0 |  | 0 |  |  |  |  | 0 | [6 empty] | DIL
218 | 005121 R | Zařízení staveniště | Soubor | 1 |  | 0 |  | 0 |  | 0 | 12 | 0 | 0 | 0 | 0 | 0 |  | RTS 24/ II | Indiv | 0 | 0 |  | VRN | Běžná |  |  |  | POL99_2
|  | Veškeré náklady spojené s vybudováním, provozem a odstraněním zařízení staveniště. | [25 empty] | POP
219 | 005211010R | Předání a převzetí staveniště | Soubor | 1 |  | 0 |  | 0 |  | 0 | 12 | 0 | 0 | 0 | 0 | 0 |  | RTS 24/ II | Indiv | 0 | 0 |  | VRN | Běžná |  |  |  | POL99_
|  | Náklady spojené s účastí zhotovitele na předání a převzetí staveniště. | [25 empty] | POP
220 | 005211040R | Užívání veřejných ploch a prostranství | Soubor | 1 |  | 0 |  | 0 |  | 0 | 12 | 0 | 0 | 0 | 0 | 0 |  | RTS 24/ II | Indiv | 0 | 0 |  | VRN | Běžná |  |  |  | POL99_8
|  | Náklady a poplatky spojené s užíváním veřejných ploch a prostranství, pokud jsou stavebními pracemi nebo souvisejícími činnostmi dotčeny, a to včetně užívání ploch v souvislosti s uložením stavebního materiálu nebo stavebního odpadu. | [25 empty] | POP |  | Náklady a poplatky spojené s užíváním veřejných ploch a prostranství, pokud jsou stavebními pracemi nebo souvisejícími činnostmi dotčeny, a to včetně užívání ploch v souvislosti s uložením stavebního materiálu nebo stavebního odpadu.
221 | 00524 R | Předání a převzetí díla | Soubor | 1 |  | 0 |  | 0 |  | 0 | 12 | 0 | 0 | 0 | 0 | 0 |  | RTS 24/ II | Indiv | 0 | 0 |  | VRN | Běžná |  |  |  | POL99_
|  | Náklady zhotovitele, které vzniknou v souvislosti s povinnostmi zhotovitele při předání a převzetí díla. | [25 empty] | POP |  | Náklady zhotovitele, které vzniknou v souvislosti s povinnostmi zhotovitele při předání a převzetí díla.
222 | 005241010R | Dokumentace skutečného provedení | Soubor | 1 |  | 0 |  | 0 |  | 0 | 12 | 0 | 0 | 0 | 0 | 0 |  | RTS 24/ II | Indiv | 0 | 0 |  | VRN | Běžná |  |  |  | POL99_
|  | Náklady na vyhotovení dokumentace skutečného provedení stavby a její předání objednateli v požadované formě a požadovaném počtu. | [25 empty] | POP |  | Náklady na vyhotovení dokumentace skutečného provedení stavby a její předání objednateli v požadované formě a požadovaném počtu.
223 | 004111010R | Průzkumné práce - odtrhové a výtažné zkoušky montažních kotev, Odtrhové zkoušky pro ETICS | Soubor | 1 |  | 0 |  | 0 |  | 0 | 12 | 0 | 0 | 0 | 0 | 0 |  | Vlastní | Indiv | 0 | 0 |  | VRN | Běžná |  |  |  | POL99_8
224 | 005112 | Podtlakové zkoušky těsnosti fólie | Soubor | 1 |  | 0 |  | 0 |  | 0 | 12 | 0 | 0 | 0 | 0 | 0 |  | Vlastní | Indiv | 0 | 0 |  | VRN | Běžná |  |  |  | POL99_8
225 | 005113 | Prohlídka stavby statikem | Soubor | 1 |  | 0 |  | 0 |  | 0 | 12 | 0 | 0 | 0 | 0 | 0 |  | Vlastní | Indiv | 0 | 0 |  | VRN | Běžná |  |  |  | POL99_8
226 | 005116 | Dílenskou dokumentaci | Soubor | 1 |  | 0 |  | 0 |  | 0 | 12 | 0 | 0 | 0 | 0 | 0 |  | Vlastní | Indiv | 0 | 0 |  | VRN | Běžná |  |  |  | POL99_8
[26 empty] | 12 | 21 | DPH
| Celkem |  |  |  |  | 0 | [19 empty] | 0 | 0 | SUM
END
Note on S6: Jedná se o informaci, zda se jedná o položku, která je do rozpočtu zadána z cenové soustavy RTS, nebo vlastní.
Note on T6: Jedná se o název CÚ, která je zadána u položky rozpočtu