## Rekapitulace stavby (hidden)
Export Komplet | [27 empty] | 2.0 | ZAMOK |  |  |  |  | False | False | {613cad0d-084d-4cd5-8877-25abb1cc751c}
[33 empty] | 0,01 | 21
[33 empty] | 0,01 | 15
|  | REKAPITULACE STAVBY | [17 empty] | v --- níže se nacházejí doplnkové a pomocné údaje k sestavám --- v | [11 empty] | Návod na vyplnění | 0,001
|  | Kód: |  |  |  |  | 30-272-v3_mPVC | [24 empty] | Měnit lze pouze buňky se žlutým podbarvením! 1) na prvním listu Rekapitulace stavby vyplňte v sestavě a) Souhrnný list - údaje o Uchazeči (přenesou se do ostatních sestav i v jiných listech) b) Rekapitulace objektů - potřebné Ostatní náklady 2) na vybraných listech vyplňte v sestavě a) Krycí list - údaje o Uchazeči, pokud se liší od údajů o Uchazeči na Souhrnném listu (údaje se přenesou do ostatních sestav v daném listu) b) Rekapitulace rozpočtu - potřebné Ostatní náklady c) Celkové náklady za stavbu - ceny u položek - množství, pokud má žluté podbarvení - a v případě potřeby poznámku (ta je ve skrytém sloupci) | 0,01
|  | Stavba: |  |  |  |  | Oprava střechy bytového domu na ulici K. H. Borovského 1496/5, Havířov - Podlesí (mPVC) | [25 empty] | 0,01
|  | KSO: |  |  |  |  | 803 3 | [8 empty] | CC-CZ: | [16 empty] | 0,01
|  | Místo: |  |  |  |  | Havířov-Podlesí | [8 empty] | Datum: |  | 18. 10. 2024 | [14 empty] | 0,01
0,01
|  | Zadavatel: | [13 empty] | IČ: |  | 10976256 | [14 empty] | 0,01
|  |  | Společenství vlastníků K.H.Borovského 1496/5, Haví | [12 empty] | DIČ: | [16 empty] | 0,01
0,01
|  | Uchazeč: | [13 empty] | IČ: |  | Vyplň údaj | [14 empty] | 0,01
|  |  | Vyplň údaj | [12 empty] | DIČ: |  | Vyplň údaj | [14 empty] | 0,01
False
|  | Projektant: | [13 empty] | IČ: |  | 27841634 | [14 empty] | False
|  |  | PENTIGA s.r.o. | [12 empty] | DIČ: |  | CZ27841634 | [14 empty] | True
0,01
|  | Zpracovatel: | [13 empty] | IČ: | [16 empty] | 0,01
[16 empty] | DIČ: | [16 empty] | True
Poznámka:
Soupis prací je sestaven s využitím položek Cenové soustavy ÚRS. Cenové a technické podmínky položek Cenové soustavy ÚRS, které nejsou uvedeny v soupisu prací (informace z tzv. úvodních částí katalogů) jsou neomezeně dálkově k dispozici na www.cs-urs.cz. Položky soupisu prací, které nemají ve sloupci "Cenová soustava" uveden žádný údaj, nepochází z Cenové soustavy ÚRS. HSV - do cen prací a dodávek nutno zahrnout náklady na použití pomocného lešení. PSV a Montáže - do cen prací a dodávek nutno zahrnout náklady na mimostaveništní dopravu, použití pomocného lešení a veškerý ostatní pomocný materiál.
|  | Cena bez DPH | [13 empty] | 0
[8 empty] | Sazba daně |  |  | Základ daně |  |  |  |  | Výše daně
|  | DPH |  | základní |  |  |  | 21% |  |  | 0 |  |  |  |  | 0
|  |  |  | snížená |  |  |  | 15% |  |  | 0 |  |  |  |  | 0
|  |  |  | zákl. přenesená |  |  |  | 21% |  |  | 0 |  |  |  |  | 0
|  |  |  | sníž. přenesená |  |  |  | 15% |  |  | 0 |  |  |  |  | 0
|  |  |  | nulová |  |  |  | 0% |  |  | 0 |  |  |  |  | 0
|  | Cena s DPH | [6 empty] | v |  |  | CZK |  |  |  | 0
|  | Projektant | [11 empty] | Zpracovatel
|  | Datum a podpis: | [7 empty] | Razítko |  |  |  | Datum a podpis: |  |  | Razítko
|  | Objednavatel | [11 empty] | Uchazeč
|  | Datum a podpis: | [7 empty] | Razítko |  |  |  | Datum a podpis: |  |  | Razítko
REKAPITULACE OBJEKTŮ STAVBY A SOUPISŮ PRACÍ
| Kód: | [6 empty] | 30-272-v3_mPVC
| Stavba: | [6 empty] | Oprava střechy bytového domu na ulici K. H. Borovského 1496/5, Havířov - Podlesí (mPVC)
| Místo: | [6 empty] | Havířov-Podlesí | [6 empty] | Datum: |  | 18. 10. 2024
| Zadavatel: | [6 empty] | Společenství vlastníků K.H.Borovského 1496/5, Haví | [6 empty] | Projektant: |  | PENTIGA s.r.o. |  |  | Informatívní údaje z listů zakázek
| Uchazeč: | [13 empty] | Zpracovatel:
| Kód |  |  |  | Popis | [7 empty] | Cena bez DPH [CZK] |  |  |  |  | Cena s DPH [CZK] | Typ | z toho Ostat. náklady [CZK] | DPH [CZK] | Normohodiny [h] | DPH základní [CZK] | DPH snížená [CZK] | DPH základní přenesená [CZK] | DPH snížená přenesená [CZK] | Základna DPH základní | Základna DPH snížená | Základna DPH zákl. přenesená | Základna DPH sníž. přenesená | Základna DPH nulová
| Náklady z rozpočtů | [11 empty] | 0 |  |  |  |  | 0 |  | 0 | 0 | 0 | 0 | 0 | 0 | 0 | 0 | 0 | 0 | 0 | 0 |  | D | 0 |  | IMPORT | {613cad0d-084d-4cd5-8877-25abb1cc751c} | {00000000-0000-0000-0000-000000000000} | 803 3
/ |  | 30-272-v3_mPVC |  |  |  | Oprava střechy bytového domu na ulici K. H. Borovského 1496/5, Havířov - Podlesí (mPVC) | [6 empty] | 0 |  |  |  |  | 0 | STA | 0 | 0 | 0 | 0 | 0 | 0 | 0 | 0 | 0 | 0 | 0 | 0 |  |  | 1 | ###NOINSERT### | IMPORT | {613cad0d-084d-4cd5-8877-25abb1cc751c} | {00000000-0000-0000-0000-000000000000} | 803 3

## 30-272-v3_mPVC - Oprava s...
[18 empty] | {613cad0d-084d-4cd5-8877-25abb1cc751c} | [5 empty] | pl_iz | plocha izolace | 270,09 | 2
1
| KRYCÍ LIST SOUPISU PRACÍ | [7 empty] | v --- níže se nacházejí doplnkové a pomocné údaje k sestavám --- v | [8 empty] | False
Stavba:
Oprava střechy bytového domu na ulici K. H. Borovského 1496/5, Havířov - Podlesí (mPVC)
| KSO: |  | 803 3 |  |  | CC-CZ:
| Místo: |  | Havířov-Podlesí |  |  | Datum: | 18. 10. 2024
| Zadavatel: |  |  |  |  | IČ: | 10976256
|  | Společenství vlastníků K.H.Borovského 1496/5, Haví |  |  |  | DIČ:
| Uchazeč: |  |  |  |  | IČ: | Vyplň údaj
|  | Vyplň údaj |  |  |  | DIČ: | Vyplň údaj
| Projektant: |  |  |  |  | IČ: | 27841634
|  | PENTIGA s.r.o. |  |  |  | DIČ: | CZ27841634
| Zpracovatel: |  |  |  |  | IČ:
DIČ:
Poznámka:
Soupis prací je sestaven s využitím položek Cenové soustavy ÚRS. Cenové a technické podmínky položek Cenové soustavy ÚRS, které nejsou uvedeny v soupisu prací (informace z tzv. úvodních částí katalogů) jsou neomezeně dálkově k dispozici na www.cs-urs.cz. Položky soupisu prací, které nemají ve sloupci "Cenová soustava" uveden žádný údaj, nepochází z Cenové soustavy ÚRS. HSV - do cen prací a dodávek nutno zahrnout náklady na použití pomocného lešení. PSV a Montáže - do cen prací a dodávek nutno zahrnout náklady na mimostaveništní dopravu, použití pomocného lešení a veškerý ostatní pomocný materiál.
| Cena bez DPH | [5 empty] | 0
|  |  | Základ daně |  |  | Sazba daně | Výše daně
| DPH | základní | 0 |  |  | 21% | 0
|  | snížená | 0 |  |  | 15% | 0
|  | zákl. přenesená | 0 |  |  | 21% | 0
|  | sníž. přenesená | 0 |  |  | 15% | 0
|  | nulová | 0 |  |  | 0% | 0
| Cena s DPH |  |  | v | CZK |  | 0
| Projektant |  |  | Zpracovatel
| Datum a podpis: |  | Razítko | Datum a podpis: |  |  | Razítko
| Objednavatel |  |  | Uchazeč
| Datum a podpis: |  | Razítko | Datum a podpis: |  |  | Razítko
REKAPITULACE ČLENĚNÍ SOUPISU PRACÍ
Stavba:
Oprava střechy bytového domu na ulici K. H. Borovského 1496/5, Havířov - Podlesí (mPVC)
Místo: |  |  | Havířov-Podlesí |  |  | Datum: | 18. 10. 2024
Zadavatel: |  |  | Společenství vlastníků K.H.Borovského 1496/5, Haví |  |  | Projektant: | PENTIGA s.r.o.
Uchazeč: |  |  | Vyplň údaj |  |  | Zpracovatel:
Kód dílu - Popis | [6 empty] | Cena celkem [CZK]
Náklady ze soupisu prací | [6 empty] | 0 | [11 empty] | -1
| HSV - Práce a dodávky HSV | [5 empty] | 0
| 4 - Vodorovné konstrukce | [5 empty] | 0
| 41 - Stropy a stropní konstrukce pozemních staveb | [5 empty] | 0
| 6 - Úpravy povrchů, podlahy a osazování výplní | [5 empty] | 0
| 61 - Úprava povrchů vnitřní | [5 empty] | 0
| 62 - Úprava povrchů vnějších | [5 empty] | 0
| 9 - Ostatní konstrukce a práce-bourání | [5 empty] | 0
| 95 - Různé dokončovací konstrukce a práce pozemních staveb | [5 empty] | 0
| 97 - Prorážení otvorů a ostatní bourací práce | [5 empty] | 0
| 997 - Přesun sutě | [5 empty] | 0
| 998 - Přesun hmot | [5 empty] | 0
| PSV - Práce a dodávky PSV | [5 empty] | 0
| 712 - Povlakové krytiny | [5 empty] | 0
| 713 - Izolace tepelné | [5 empty] | 0
| 721 - Zdravotechnika - vnitřní kanalizace | [5 empty] | 0
| 741 - Elektroinstalace - silnoproud | [5 empty] | 0
| 762 - Konstrukce tesařské | [5 empty] | 0
| 764 - Konstrukce klempířské | [5 empty] | 0
| 767 - Konstrukce zámečnické | [5 empty] | 0
| 784 - Dokončovací práce - malby | [5 empty] | 0
| M - Práce a dodávky M | [5 empty] | 0
| 21-M - Elektromontáže | [5 empty] | 0
| VRN - Vedlejší rozpočtové náklady | [5 empty] | 0
| VRN1 - Průzkumné, geodetické a projektové práce | [5 empty] | 0
| VRN3 - Zařízení staveniště | [5 empty] | 0
| VRN7 - Provozní vlivy | [5 empty] | 0
| VRN9 - Ostatní náklady | [5 empty] | 0
SOUPIS PRACÍ
Stavba:
Oprava střechy bytového domu na ulici K. H. Borovského 1496/5, Havířov - Podlesí (mPVC)
Místo: |  |  | Havířov-Podlesí |  |  | Datum: | 18. 10. 2024
Zadavatel: |  |  | Společenství vlastníků K.H.Borovského 1496/5, Haví |  |  | Projektant: | PENTIGA s.r.o.
Uchazeč: |  |  | Vyplň údaj |  |  | Zpracovatel:
PČ | Typ | Kód | Popis | MJ | Množství | J.cena [CZK] | Cena celkem [CZK] | Cenová soustava |  | DPH | J. Nh [h] | Nh celkem [h] | J. hmotnost [t] | Hmotnost celkem [t] | J. suť [t] | Suť Celkem [t]
Náklady soupisu celkem | [6 empty] | 0 |  |  |  |  | 0 |  | 4.1604 |  | 1.876 |  | D | -1 | [14 empty] | 0
| D | HSV | Práce a dodávky HSV |  |  |  | 0 |  |  |  |  | 0 |  | 0.16791 |  | 0.14125 | 1 | D | 0 |  |  |  | ROZPOCET | [10 empty] | 0
| D | 4 | Vodorovné konstrukce |  |  |  | 0 |  |  |  |  | 0 |  | 0.0197 |  | 0 | 1 | D | 1 |  |  |  | ROZPOCET | [10 empty] | 0
| D | 41 | Stropy a stropní konstrukce pozemních staveb |  |  |  | 0 |  |  |  |  | 0 |  | 0.0197 |  | 0 | 1 | D | 2 |  |  |  | ROZPOCET | [10 empty] | 0
1 | K | 411386611 | Zabetonování prostupů v instalačních šachtách ze suchých směsí pl do 0,09 m2 ve stropech | kus | 1 |  | 0 | CS ÚRS 2024 02 |  | snížená |  | 0 | 0.0197 | 0.0197 | 0 | 0 | 4 | K | 3 |  |  |  | ROZPOCET |  |  |  |  | 0 | 0 | 0 | 0 | 0 | 2 | 0 | 4 | -658421800
| VV |  | 1 "výměna střešních vpustí |  | 1 | [12 empty] | VV | 3 | 2 | True | 0 | ROZPOCET
| VV |  | Součet |  | 1 | [12 empty] | VV | 3 | 4 | True | 1 | ROZPOCET
| D | 6 | Úpravy povrchů, podlahy a osazování výplní |  |  |  | 0 |  |  |  |  | 0 |  | 0.14797 |  | 0 | 1 | D | 1 |  |  |  | ROZPOCET | [10 empty] | 0
| D | 61 | Úprava povrchů vnitřní |  |  |  | 0 |  |  |  |  | 0 |  | 0.089805 |  | 0 | 1 | D | 2 |  |  |  | ROZPOCET | [10 empty] | 0
2 | K | 611325223 | Vápenocementová štuková omítka malých ploch přes 0,25 do 1 m2 na stropech | kus | 1 |  | 0 | CS ÚRS 2024 02 |  | snížená |  | 0 | 0.0438 | 0.0438 | 0 | 0 | 4 | K | 3 |  |  |  | ROZPOCET |  |  |  |  | 0 | 0 | 0 | 0 | 0 | 2 | 0 | 4 | -1776937556
| VV |  | 1 "výměna potrubí odvětrání kanalizace stropem posl. podlaží |  | 1 | [12 empty] | VV | 3 | 2 | True | 1 | ROZPOCET
3 | K | 612325223 | Vápenocementová štuková omítka malých ploch přes 0,25 do 1 m2 na stěnách | kus | 1 |  | 0 | CS ÚRS 2024 02 |  | snížená |  | 0 | 0.0438 | 0.0438 | 0 | 0 | 4 | K | 3 |  |  |  | ROZPOCET |  |  |  |  | 0 | 0 | 0 | 0 | 0 | 2 | 0 | 4 | -1826473429
| VV |  | 1 "zákrytí potrubí od střešní vpusti ve schodišti pod stropem posledního podlaží |  | 1 | [12 empty] | VV | 3 | 2 | True | 0 | ROZPOCET
| VV |  | Součet |  | 1 | [12 empty] | VV | 3 | 4 | True | 1 | ROZPOCET
4 | K | 613142001 | Pletivo sklovláknité vnitřních pilířů nebo sloupů vtlačené do tmelu | m2 | 0.5 |  | 0 | CS ÚRS 2024 02 |  | snížená |  | 0 | 0.00441 | 0.002205 | 0 | 0 | 4 | K | 3 |  |  |  | ROZPOCET |  |  |  |  | 0 | 0 | 0 | 0 | 0 | 2 | 0 | 4 | -1090211203
| P |  | Poznámka k položce: odhad - dle rozsahu nezbytně nutného pro výměnu potrubí v průchodu střešním pláštěm | [14 empty] | P | 3
| VV |  | 1*1,00*0,50 "zakrytí potrubí od střešní vpusti ve schodišti pod stropem posledního podlaží |  | 0.5 | [12 empty] | VV | 3 | 2 | True | 1 | ROZPOCET
| D | 62 | Úprava povrchů vnějších |  |  |  | 0 |  |  |  |  | 0 |  | 0.058163 |  | 0 | 1 | D | 2 |  |  |  | ROZPOCET | [10 empty] | 0
111 | K | 623131121 | Penetrační nátěr vnějších pilířů nebo sloupů nanášený ručně | m2 | 2.25 |  | 0 | CS ÚRS 2024 02 |  | snížená |  | 0 | 0.00026 | 0.000585 | 0 | 0 | 4 | K | 3 |  |  |  | ROZPOCET |  |  |  |  | 0 | 0 | 0 | 0 | 0 | 2 | 0 | 4 | 1239398027
5 | K | 622335103 | Oprava cementové hladké omítky vnějších stěn v rozsahu přes 30 do 50 % | m2 | 2.25 |  | 0 | CS ÚRS 2024 02 |  | snížená |  | 0 | 0.02559 | 0.057578 | 0 | 0 | 4 | K | 3 |  |  |  | ROZPOCET |  |  |  |  | 0 | 0 | 0 | 0 | 0 | 2 | 0 | 4 | 944337631
| VV |  | 2*(0,50+0,50)*1,00+0,50*0,50 "větrací komín |  | 2.25 | [12 empty] | VV | 3 | 2 | True | 1 | ROZPOCET
| D | 9 | Ostatní konstrukce a práce-bourání |  |  |  | 0 |  |  |  |  | 0 |  | 0.00024 |  | 0.14125 | 1 | D | 1 |  |  |  | ROZPOCET | [10 empty] | 0
| D | 95 | Různé dokončovací konstrukce a práce pozemních staveb |  |  |  | 0 |  |  |  |  | 0 |  | 0.00024 |  | 0 | 1 | D | 2 |  |  |  | ROZPOCET | [10 empty] | 0
6 | K | 952901111 | Vyčištění budov bytové a občanské výstavby při výšce podlaží do 4 m | m2 | 6 |  | 0 | CS ÚRS 2024 02 |  | snížená |  | 0 | 4e-05 | 0.00024 | 0 | 0 | 4 | K | 3 |  |  |  | ROZPOCET |  |  |  |  | 0 | 0 | 0 | 0 | 0 | 2 | 0 | 4 | 1691098824
| VV |  | 6 "schodiště posl. podlaží |  | 6 | [12 empty] | VV | 3 | 2 | True | 0 | ROZPOCET
| VV |  | Součet |  | 6 | [12 empty] | VV | 3 | 4 | True | 1 | ROZPOCET
7 | K | 952902121 | Čištění budov zametení drsných podlah | m2 | 320.5 |  | 0 | CS ÚRS 2024 02 |  | snížená |  | 0 | 0 | 0 | 0 | 0 | 4 | K | 3 |  |  |  | ROZPOCET |  |  |  |  | 0 | 0 | 0 | 0 | 0 | 2 | 0 | 4 | 815908333
| VV |  | 320,5 "půdorys. plocha střechy |  | 320.5 | [12 empty] | VV | 3 | 2 | True | 0 | ROZPOCET
| VV |  | Součet |  | 320.5 | [12 empty] | VV | 3 | 4 | True | 1 | ROZPOCET
| D | 97 | Prorážení otvorů a ostatní bourací práce |  |  |  | 0 |  |  |  |  | 0 |  | 0 |  | 0.14125 | 1 | D | 2 |  |  |  | ROZPOCET | [10 empty] | 0
8 | K | 972055241 | Vybourání otvorů ve stropech z ŽB prefabrikátů pl do 0,09 m2 tl přes 120 mm | kus | 1 |  | 0 | CS ÚRS 2024 02 |  | snížená |  | 0 | 0 | 0 | 0.025 | 0.025 | 4 | K | 3 |  |  |  | ROZPOCET |  |  |  |  | 0 | 0 | 0 | 0 | 0 | 2 | 0 | 4 | 1196659747
| P |  | Poznámka k položce: uvolnění stoupačky kanalizace v průchodu stropní konstrukcí | [14 empty] | P | 3
| VV |  | 1 "výměna střešních vpustí - uvolnění potrubí |  | 1 | [12 empty] | VV | 3 | 2 | True | 0 | ROZPOCET
| VV |  | Součet |  | 1 | [12 empty] | VV | 3 | 4 | True | 1 | ROZPOCET
9 | K | 978036161 | Otlučení (osekání) cementových omítek vnějších ploch v rozsahu přes 40 do 50 % | m2 | 2.25 |  | 0 | CS ÚRS 2024 02 |  | snížená |  | 0 | 0 | 0 | 0.029 | 0.06525 | 4 | K | 3 |  |  |  | ROZPOCET |  |  |  |  | 0 | 0 | 0 | 0 | 0 | 2 | 0 | 4 | 1547384873
| VV |  | 2*(0,50+0,50)*1,00+0,50*0,50 "větrací komín |  | 2.25 | [12 empty] | VV | 3 | 2 | True | 0 | ROZPOCET
| VV |  | Součet |  | 2.25 | [12 empty] | VV | 3 | 4 | True | 1 | ROZPOCET
10 | K | 978071311 | Otlučení omítky a odstranění izolace z desek hmotnosti přes 120 kg/m3 tl do 50 mm pl do 1 m2 | m2 | 0.5 |  | 0 | CS ÚRS 2024 02 |  | snížená |  | 0 | 0 | 0 | 0.102 | 0.051 | 4 | K | 3 |  |  |  | ROZPOCET |  |  |  |  | 0 | 0 | 0 | 0 | 0 | 2 | 0 | 4 | 1139713008
| VV |  | 1,00*0,50 "zakrytí potrubí od střešních vpustí ve schodišti v posledním podlaží |  | 0.5 | [12 empty] | VV | 3 | 2 | True | 1 | ROZPOCET
| D | 997 | Přesun sutě |  |  |  | 0 |  |  |  |  | 0 |  | 0 |  | 0 | 1 | D | 1 |  |  |  | ROZPOCET | [10 empty] | 0
11 | K | 997013156 | Vnitrostaveništní doprava suti a vybouraných hmot pro budovy v přes 18 do 21 m s omezením mechanizace | t | 1.876 |  | 0 | CS ÚRS 2024 02 |  | snížená |  | 0 | 0 | 0 | 0 | 0 | 4 | K | 2 |  |  |  | ROZPOCET |  |  |  |  | 0 | 0 | 0 | 0 | 0 | 2 | 0 | 4 | -1467023726
12 | K | 997013501 | Odvoz suti a vybouraných hmot na skládku nebo meziskládku do 1 km se složením | t | 1.876 |  | 0 | CS ÚRS 2024 02 |  | snížená |  | 0 | 0 | 0 | 0 | 0 | 4 | K | 2 |  |  |  | ROZPOCET |  |  |  |  | 0 | 0 | 0 | 0 | 0 | 2 | 0 | 4 | 858647762
13 | K | 997013509 | Příplatek k odvozu suti a vybouraných hmot na skládku ZKD 1 km přes 1 km | t | 15.008 |  | 0 | CS ÚRS 2024 02 |  | snížená |  | 0 | 0 | 0 | 0 | 0 | 4 | K | 2 |  |  |  | ROZPOCET |  |  |  |  | 0 | 0 | 0 | 0 | 0 | 2 | 0 | 4 | -1741025965
| P |  | Poznámka k položce: skládka Horní Suchá (9 km) | [14 empty] | P | 2
| VV |  | 1,876*8 'Přepočtené koeficientem množství |  | 15.008 | [12 empty] | VV | 2 | 2 | False | 1 | ROZPOCET
14 | K | 997013631 | Poplatek za uložení na skládce (skládkovné) stavebního odpadu směsného kód odpadu 17 09 04 | t | 1.876 |  | 0 | CS ÚRS 2024 02 |  | snížená |  | 0 | 0 | 0 | 0 | 0 | 4 | K | 2 |  |  |  | ROZPOCET |  |  |  |  | 0 | 0 | 0 | 0 | 0 | 2 | 0 | 4 | -1841939389
| D | 998 | Přesun hmot |  |  |  | 0 |  |  |  |  | 0 |  | 0 |  | 0 | 1 | D | 1 |  |  |  | ROZPOCET | [10 empty] | 0
15 | K | 998011010 | Přesun hmot pro budovy zděné s omezením mechanizace pro budovy v přes 12 do 24 m | t | 0.187 |  | 0 | CS ÚRS 2024 02 |  | snížená |  | 0 | 0 | 0 | 0 | 0 | 4 | K | 2 |  |  |  | ROZPOCET |  |  |  |  | 0 | 0 | 0 | 0 | 0 | 2 | 0 | 4 | -1965039877
| D | PSV | Práce a dodávky PSV |  |  |  | 0 |  |  |  |  | 0 |  | 3.5524 |  | 1.7347 | 2 | D | 0 |  |  |  | ROZPOCET | [10 empty] | 0
| D | 712 | Povlakové krytiny |  |  |  | 0 |  |  |  |  | 0 |  | 1.5846 |  | 0.95579 | 2 | D | 1 |  |  |  | ROZPOCET | [10 empty] | 0
92 | K | 712340832 | Odstranění povlakové krytiny střech do 10° z pásů NAIP přitavených v plné ploše dvouvrstvé | m2 | 86.89 |  | 0 | CS ÚRS 2024 02 |  | snížená |  | 0 | 0 | 0 | 0.011 | 0.95579 | 16 | K | 2 |  |  |  | ROZPOCET |  |  |  |  | 0 | 0 | 0 | 0 | 0 | 2 | 0 | 16 | -2042220671
| VV |  | 86,89*1,0 "atiky a atikové klíny |  | 86.89 | [12 empty] | VV | 2 | 2 | True | 1 | ROZPOCET
98 | K | 712363005R | D+M povlaková krytina střech do 10° navařená na oplechování v plné ploše fólie mPVC pro mechanické a podtlakové kotvení | m2 | 21.723 |  | 0 |  |  | snížená |  | 0 | 0 | 0 | 0 | 0 | 16 | K | 2 |  |  |  | ROZPOCET |  |  |  |  | 0 | 0 | 0 | 0 | 0 | 2 | 0 | 16 | 1100990676
| P |  | Poznámka k položce: - vč. dodávky fólie izolační střešní mPVC pro mechanické a podtlakové kotvení s PES vložkou tl 1,6mm, RAL 7040, 7012 - vč. provedení veškerých detailů dle technolog. postupu a doporučení dodavatele systému - Pozor! Jedná se o čistou plochu střechy - při nacenění proto nutno v ceně dodávky zohlednit prořez (ztratné) dle způsobu provedení, zohlednění složitosti střechy, členitosti ploch, překážek apod. Provedení veškerých detailů a dodávky veškerého potřebného doplňkového materiálu (kotvící lišty, kotvy, geotextílie, tmely, lepidla, atd.) pro montáž dle podmínek dodavatele střešního systému a doporučeného provedení detailů. | [14 empty] | P | 2
| VV |  | 86,89*0,25 "atiky, pojistný pás |  | 21.723 | [12 empty] | VV | 2 | 2 | True | 1 | ROZPOCET
99 | K | 712363115 | Provedení povlakové krytiny střech do 10° zaizolování prostupů kruhového průřezu D do 300 mm | kus | 4 |  | 0 | CS ÚRS 2024 02 |  | snížená |  | 0 | 0.0075 | 0.03 | 0 | 0 | 16 | K | 2 |  |  |  | ROZPOCET |  |  |  |  | 0 | 0 | 0 | 0 | 0 | 2 | 0 | 16 | 1653318400
| VV |  | 4 "ventilační komínky na tl. komorách |  | 4 | [12 empty] | VV | 2 | 2 | True | 1 | ROZPOCET
100 | M | 28342027 | manžeta těsnící pro prostupy hydroizolací z PVC otevřená kruhová vnitřní průměr 120-180 | kus | 4 |  | 0 | CS ÚRS 2024 02 |  | snížená |  | 0 | 0.00034 | 0.00136 | 0 | 0 | 32 | M | 2 |  |  |  | ROZPOCET |  |  |  |  | 0 | 0 | 0 | 0 | 0 | 2 | 0 | 16 | -1823910876
101 | K | 712363116 | Provedení povlakové krytiny střech do 10° zaizolování prostupů kruhového průřezu D přes 300 do 500 mm | kus | 4 |  | 0 | CS ÚRS 2024 02 |  | snížená |  | 0 | 0.015 | 0.06 | 0 | 0 | 16 | K | 2 |  |  |  | ROZPOCET |  |  |  |  | 0 | 0 | 0 | 0 | 0 | 2 | 0 | 16 | -33595928
| VV |  | 4 "turbíny na tlumících komorách |  | 4 | [12 empty] | VV | 2 | 2 | True | 1 | ROZPOCET
102 | M | 28322058 | fólie hydroizolační střešní mPVC nevyztužená určená na detaily šedá tl 1,5mm | m2 | 3.52 |  | 0 | CS ÚRS 2024 02 |  | snížená |  | 0 | 0.0019 | 0.006688 | 0 | 0 | 32 | M | 2 |  |  |  | ROZPOCET |  |  |  |  | 0 | 0 | 0 | 0 | 0 | 2 | 0 | 16 | -448200073
| VV |  | 4*0,88 'Přepočtené koeficientem množství |  | 3.52 | [12 empty] | VV | 2 | 2 | False | 1 | ROZPOCET
103 | K | 712363352 | Povlakové krytiny střech do 10° z tvarovaných poplastovaných lišt délky 2 m koutová lišta vnitřní rš 100 mm | m | 103.36 |  | 0 | CS ÚRS 2024 02 |  | snížená |  | 0 | 0.00115 | 0.11886 | 0 | 0 | 16 | K | 2 |  |  |  | ROZPOCET |  |  |  |  | 0 | 0 | 0 | 0 | 0 | 2 | 0 | 16 | 1745856411
| VV |  | 82,20 "atiky |  | 82.2 | [12 empty] | VV | 2 | 2 | True | 0 | ROZPOCET
| VV |  | (1,0+1,12)*4+(2,24+1,0)*2 "tlumící komory |  | 14.96 | [12 empty] | VV | 2 | 2 | True | 0 | ROZPOCET
| VV |  | 4*0,50 "komín |  | 2 | [12 empty] | VV | 2 | 2 | True | 0 | ROZPOCET
| VV |  | (1,2+0,9)*2 "výlez |  | 4.2 | [12 empty] | VV | 2 | 2 | True | 0 | ROZPOCET
| VV |  | Součet |  | 103.36 | [12 empty] | VV | 2 | 4 | True | 1 | ROZPOCET
104 | K | 712363353 | Povlakové krytiny střech do 10° z tvarovaných poplastovaných lišt délky 2 m koutová lišta vnější rš 100 mm | m | 111.76 |  | 0 | CS ÚRS 2024 02 |  | snížená |  | 0 | 0.00063 | 0.070409 | 0 | 0 | 16 | K | 2 |  |  |  | ROZPOCET |  |  |  |  | 0 | 0 | 0 | 0 | 0 | 2 | 0 | 16 | 1882236050
| VV |  | 82,20 "atiky |  | 82.2 | [12 empty] | VV | 2 | 2 | True | 0 | ROZPOCET
| VV |  | (1,0+1,12)*4+(2,24+1,0)*2 "tlumící komory |  | 14.96 | [12 empty] | VV | 2 | 2 | True | 0 | ROZPOCET
| VV |  | 4*0,50 "komín |  | 2 | [12 empty] | VV | 2 | 2 | True | 0 | ROZPOCET
| VV |  | (1,2+0,9)*2*2 "výlez |  | 8.4 | [12 empty] | VV | 2 | 2 | True | 0 | ROZPOCET
| VV |  | (1,2+0,9)*2 "poklop výlezu |  | 4.2 | [12 empty] | VV | 2 | 2 | True | 0 | ROZPOCET
| VV |  | Součet |  | 111.76 | [12 empty] | VV | 2 | 4 | True | 1 | ROZPOCET
105 | K | 712363354 | Povlakové krytiny střech do 10° z tvarovaných poplastovaných lišt délky 2 m stěnová lišta vyhnutá rš 70 mm | m | 4.2 |  | 0 | CS ÚRS 2024 02 |  | snížená |  | 0 | 0.00045 | 0.00189 | 0 | 0 | 16 | K | 2 |  |  |  | ROZPOCET |  |  |  |  | 0 | 0 | 0 | 0 | 0 | 2 | 0 | 16 | 142497453
| VV |  | (1,2+0,9)*2 "poklop výlezu |  | 4.2 | [12 empty] | VV | 2 | 2 | True | 0 | ROZPOCET
| VV |  | Součet |  | 4.2 | [12 empty] | VV | 2 | 4 | True | 1 | ROZPOCET
106 | K | 712363384 | Povlakové krytiny střech do 10° z tvarovaných poplastovaných lišt pro profily atypické výroby o větší rš | m2 | 43.065 |  | 0 | CS ÚRS 2024 02 |  | snížená |  | 0 | 0.01087 | 0.46812 | 0 | 0 | 16 | K | 2 |  |  |  | ROZPOCET |  |  |  |  | 0 | 0 | 0 | 0 | 0 | 2 | 0 | 16 | 138239933
| VV |  | 87,00*0,355+87,00*0,14 "K1 |  | 43.065 | [12 empty] | VV | 2 | 2 | True | 1 | ROZPOCET
107 | K | 712363412R | D+M povlaková krytina mechanicky kotvená do dřeva TI tl do 100 mm krajní pole, budova v do 18 m fólie střešní mPVC pro mechanické a podtlakové kotvení | m2 | 320.525 |  | 0 |  |  | snížená |  | 0 | 0.00015 | 0.048079 | 0 | 0 | 16 | K | 2 |  |  |  | ROZPOCET |  |  |  |  | 0 | 0 | 0 | 0 | 0 | 2 | 0 | 16 | 1377510284
| P |  | Poznámka k položce: - vč. dodávky fólie izolační střešní mPVC pro mechanické a podtlakové kotvení s PES vložkou tl 1,6mm, RAL 7040, 7012 - vč. provedení veškerých detailů dle technolog. postupu a doporučení dodavatele systému - Pozor! Jedná se o čistou plochu střechy - při nacenění proto nutno v ceně dodávky zohlednit prořez (ztratné) dle způsobu provedení, zohlednění složitosti střechy, členitosti ploch, překážek apod. Provedení veškerých detailů a dodávky veškerého potřebného doplňkového materiálu (kotvící lišty, kotvy, geotextílie, tmely, lepidla, atd.) pro montáž dle podmínek dodavatele střešního systému a doporučeného provedení detailů. | [14 empty] | P | 2
| VV |  | plocha střechy: | [14 empty] | VV | 2 | 1 | True | 0 | ROZPOCET
| VV |  | 20,685*17,96 |  | 371.503 | [12 empty] | VV | 2 | 2 | True | 0 | ROZPOCET
| VV |  | -1,47*4,84 |  | -7.115 | [12 empty] | VV | 2 | 2 | True | 0 | ROZPOCET
| VV |  | -1,025*5,19 |  | -5.32 | [12 empty] | VV | 2 | 2 | True | 0 | ROZPOCET
| VV |  | -2,50*11,40 |  | -28.5 | [12 empty] | VV | 2 | 2 | True | 0 | ROZPOCET
| VV |  | -4,84*2,075 |  | -10.043 | [12 empty] | VV | 2 | 2 | True | 0 | ROZPOCET
| VV |  | Součet |  | 320.525 | [12 empty] | VV | 2 | 4 | True | 1 | ROZPOCET
108 | K | 712391171 | Provedení povlakové krytiny střech do 10° podkladní textilní vrstvy | m2 | 350.645 |  | 0 | CS ÚRS 2024 02 |  | snížená |  | 0 | 0 | 0 | 0 | 0 | 16 | K | 2 |  |  |  | ROZPOCET |  |  |  |  | 0 | 0 | 0 | 0 | 0 | 2 | 0 | 16 | 1537988068
| VV |  | plocha střechy: | [14 empty] | VV | 2 | 1 | True | 0 | ROZPOCET
| VV |  | 20,685*17,96 |  | 371.503 | [12 empty] | VV | 2 | 2 | True | 0 | ROZPOCET
| VV |  | -1,47*4,84 |  | -7.115 | [12 empty] | VV | 2 | 2 | True | 0 | ROZPOCET
| VV |  | -1,025*5,19 |  | -5.32 | [12 empty] | VV | 2 | 2 | True | 0 | ROZPOCET
| VV |  | -2,50*11,40 |  | -28.5 | [12 empty] | VV | 2 | 2 | True | 0 | ROZPOCET
| VV |  | -4,84*2,075 |  | -10.043 | [12 empty] | VV | 2 | 2 | True | 0 | ROZPOCET
| VV |  | Mezisoučet |  | 320.525 | [12 empty] | VV | 2 | 3 | True | 0 | ROZPOCET
| VV |  | svisle: | [14 empty] | VV | 2 | 1 | True | 0 | ROZPOCET
| VV |  | 82,20*0,20 "atiky |  | 16.44 | [12 empty] | VV | 2 | 2 | True | 0 | ROZPOCET
| VV |  | (1,0+1,12)*4*0,5+(2,24+1,0)*2*0,5 "tlumící komory |  | 7.48 | [12 empty] | VV | 2 | 2 | True | 0 | ROZPOCET
| VV |  | 4*0,5*1 "komín |  | 2 | [12 empty] | VV | 2 | 2 | True | 0 | ROZPOCET
| VV |  | (1,20+0,90)*2*1 "výlez |  | 4.2 | [12 empty] | VV | 2 | 2 | True | 0 | ROZPOCET
| VV |  | Součet |  | 350.645 | [12 empty] | VV | 2 | 4 | True | 1 | ROZPOCET
109 | M | 69311081 | geotextilie netkaná separační, ochranná, filtrační, drenážní PES 300g/m2 | m2 | 404.995 |  | 0 | CS ÚRS 2024 02 |  | snížená |  | 0 | 0.0003 | 0.1215 | 0 | 0 | 32 | M | 2 |  |  |  | ROZPOCET |  |  |  |  | 0 | 0 | 0 | 0 | 0 | 2 | 0 | 16 | 1511099671
| VV |  | 350,645*1,155 'Přepočtené koeficientem množství |  | 404.995 | [12 empty] | VV | 2 | 2 | False | 1 | ROZPOCET
93 | K | 712841559 | Provedení povlakové krytiny vytažením na konstrukce pásy přitavením NAIP | m2 | 86.89 |  | 0 | CS ÚRS 2024 02 |  | snížená |  | 0 | 0.00094 | 0.081677 | 0 | 0 | 16 | K | 2 |  |  |  | ROZPOCET |  |  |  |  | 0 | 0 | 0 | 0 | 0 | 2 | 0 | 16 | 1216403799
| P |  | Poznámka k položce: atika, výztužný pás | [14 empty] | P | 2
| VV |  | 15,15*1,00 |  | 15.15 | [12 empty] | VV | 2 | 2 | True | 0 | ROZPOCET
| VV |  | (20,375+2,075+4,575+0,375*2)*1,00 |  | 27.775 | [12 empty] | VV | 2 | 2 | True | 0 | ROZPOCET
| VV |  | (17,65+0,75*2+0,375*2)*1,00 |  | 19.9 | [12 empty] | VV | 2 | 2 | True | 0 | ROZPOCET
| VV |  | (20,375+1,47*2+0,375*2)*1,00 |  | 24.065 | [12 empty] | VV | 2 | 2 | True | 0 | ROZPOCET
| VV |  | Součet |  | 86.89 | [12 empty] | VV | 2 | 4 | True | 1 | ROZPOCET
94 | M | 62853004 | pás asfaltový natavitelný modifikovaný SBS s vložkou ze skleněné tkaniny a spalitelnou PE fólií nebo jemnozrnným minerálním posypem na horním povrchu tl 4,0mm | m2 | 104.268 |  | 0 | CS ÚRS 2024 02 |  | snížená |  | 0 | 0.0054 | 0.56305 | 0 | 0 | 32 | M | 2 |  |  |  | ROZPOCET |  |  |  |  | 0 | 0 | 0 | 0 | 0 | 2 | 0 | 16 | -1951694579
| VV |  | 86,89*1,2 'Přepočtené koeficientem množství |  | 104.268 | [12 empty] | VV | 2 | 2 | False | 1 | ROZPOCET
110 | K | 712861702R | D+M povlaková krytina vytažením na konstrukce fólie střešní mPVC pro mechanické a podtlakové kotvení | m2 | 26.01 |  | 0 |  |  | snížená |  | 0 | 0.0005 | 0.013005 | 0 | 0 | 16 | K | 2 |  |  |  | ROZPOCET |  |  |  |  | 0 | 0 | 0 | 0 | 0 | 2 | 0 | 16 | -146715662
| P |  | Poznámka k položce: - vč. dodávky fólie izolační střešní mPVC pro mechanické a podtlakové kotvení s PES vložkou tl 1,6mm, RAL 7040, 7012 - vč. provedení veškerých detailů dle technolog. postupu a doporučení dodavatele systému - Pozor! Jedná se o čistou plochu střechy - při nacenění proto nutno v ceně dodávky zohlednit prořez (ztratné) dle způsobu provedení, zohlednění složitosti střechy, členitosti ploch, překážek apod. Provedení veškerých detailů a dodávky veškerého potřebného doplňkového materiálu (kotvící lišty, kotvy, geotextílie, tmely, lepidla, atd.) pro montáž dle podmínek dodavatele střešního systému a doporučeného provedení detailů. | [14 empty] | P | 2
| VV |  | 82,20*0,15 "atiky |  | 12.33 | [12 empty] | VV | 2 | 2 | True | 0 | ROZPOCET
| VV |  | (1,0+1,12)*4*0,5+(2,24+1,0)*2*0,5 "tlumící komory |  | 7.48 | [12 empty] | VV | 2 | 2 | True | 0 | ROZPOCET
| VV |  | 4*0,5*1 "komín |  | 2 | [12 empty] | VV | 2 | 2 | True | 0 | ROZPOCET
| VV |  | (1,20+0,90)*2*1 "výlez |  | 4.2 | [12 empty] | VV | 2 | 2 | True | 0 | ROZPOCET
| VV |  | Součet |  | 26.01 | [12 empty] | VV | 2 | 4 | True | 1 | ROZPOCET
95 | K | 7129990R8 | Oprava poškozené lepenky, odstranění bublin, očištění a urovnání povrchu a lokální vysprávky vč. dodávky asfalt. pásu | m2 | 70 |  | 0 |  |  | snížená |  | 0 | 0 | 0 | 0 | 0 | 16 | K | 2 |  |  |  | ROZPOCET |  |  |  |  | 0 | 0 | 0 | 0 | 0 | 2 | 0 | 16 | -1346181042
| P |  | Poznámka k položce: předpoklad vysprávek stávající krytiny (bude upřesněno dle zjištěného stavu při realizaci a dle skutečného provedení) | [14 empty] | P | 2
24 | K | 998712203 | Přesun hmot procentní pro krytiny povlakové v objektech v přes 12 do 24 m | % |  |  | 0 | CS ÚRS 2024 02 |  | snížená |  | 0 | 0 | 0 | 0 | 0 | 16 | K | 2 |  |  |  | ROZPOCET |  |  |  |  | 0 | 0 | 0 | 0 | 0 | 2 | 0 | 16 | -814355630
| D | 713 | Izolace tepelné |  |  |  | 0 |  |  |  |  | 0 |  | 0.44831 |  | 0 | 2 | D | 1 |  |  |  | ROZPOCET | [10 empty] | 0
25 | K | 713141151 | Montáž izolace tepelné střech plochých kladené volně 1 vrstva rohoží, pásů, dílců, desek | m2 | 292.09 |  | 0 | CS ÚRS 2024 02 |  | snížená |  | 0 | 0 | 0 | 0 | 0 | 16 | K | 2 |  |  |  | ROZPOCET |  |  |  |  | 0 | 0 | 0 | 0 | 0 | 2 | 0 | 16 | 908130315
| VV |  | pl_iz |  | 270.09 | [12 empty] | VV | 2 | 2 | True | 0 | ROZPOCET
| VV |  | 2,2/0,10 "úprava spádu (předpoklad) |  | 22 | [12 empty] | VV | 2 | 2 | True | 0 | ROZPOCET
| VV |  | Součet |  | 292.09 | [12 empty] | VV | 2 | 4 | True | 1 | ROZPOCET
26 | M | 28372305 | deska EPS 100 pro konstrukce s běžným zatížením λ=0,037 tl 50mm | m2 | 275.492 |  | 0 | CS ÚRS 2024 02 |  | snížená |  | 0 | 0.0014 | 0.38569 | 0 | 0 | 32 | M | 2 |  |  |  | ROZPOCET |  |  |  |  | 0 | 0 | 0 | 0 | 0 | 2 | 0 | 16 | 1052317636
| P |  | Poznámka k položce: EPS 100 S Stabil | [14 empty] | P | 2
| VV |  | 275,9 "plocha střechy bez atik |  | 275.9 | [12 empty] | VV | 2 | 2 | True | 0 | ROZPOCET
| VV |  | -(2*(1,12*1,00)+(2,24*1,00)) "odpočet tl. komor |  | -4.48 | [12 empty] | VV | 2 | 2 | True | 0 | ROZPOCET
| VV |  | -(1,20*0,90) "odpočet výlezu |  | -1.08 | [12 empty] | VV | 2 | 2 | True | 0 | ROZPOCET
| VV |  | -(0,50*0,50) "odpočet komínu |  | -0.25 | [12 empty] | VV | 2 | 2 | True | 0 | ROZPOCET
| VV | pl_iz | Součet |  | 270.09 | [12 empty] | VV | 2 | 4 | True | 1 | ROZPOCET
| VV |  | 270,09*1,02 'Přepočtené koeficientem množství |  | 275.492 | [12 empty] | VV | 2 | 2 | False | 1 | ROZPOCET
27 | M | 28376141 | klín izolační spád do 5% EPS 100 | m3 | 2.2 |  | 0 | CS ÚRS 2024 02 |  | snížená |  | 0 | 0.02 | 0.044 | 0 | 0 | 32 | M | 2 |  |  |  | ROZPOCET |  |  |  |  | 0 | 0 | 0 | 0 | 0 | 2 | 0 | 16 | 1052716531
| VV |  | 2,2 "úprava spádu u vystupujících objektů (tl. komory, výlez, komín) |  | 2.2 | [12 empty] | VV | 2 | 2 | True | 1 | ROZPOCET
112 | K | 713141222 | Přikotvení tepelné izolace šrouby do trapézového plechu nebo do dřeva pro izolaci tl přes 60 do 100 mm | m2 | 292.09 |  | 0 | CS ÚRS 2024 02 |  | snížená |  | 0 | 5e-05 | 0.014604 | 0 | 0 | 16 | K | 2 |  |  |  | ROZPOCET |  |  |  |  | 0 | 0 | 0 | 0 | 0 | 2 | 0 | 16 | 1520735582
28 | K | 713421311 | Montáž izolace tepelné potrubí pásy s úpravou pletivem spojenými drátem 1x | m2 | 1.414 |  | 0 | CS ÚRS 2024 02 |  | snížená |  | 0 | 0.00019 | 0.00026866 | 0 | 0 | 16 | K | 2 |  |  |  | ROZPOCET |  |  |  |  | 0 | 0 | 0 | 0 | 0 | 2 | 0 | 16 | -214430165
| P |  | Poznámka k položce: odhad - dle rozsahu nezbytně nutného pro výměnu potrubí v průchodu střešním pláštěm | [14 empty] | P | 2
| VV |  | 3*1,00*(pi*0,15) "izolace potrubí od střešní vpusti pod stropem posledního podlaží |  | 1.414 | [12 empty] | VV | 2 | 2 | True | 1 | ROZPOCET
29 | M | 63151671 | rohož izolační z minerální vlny lamelová s Al fólií 50-60kg/m3 tl 40mm | m2 | 1.442 |  | 0 | CS ÚRS 2024 02 |  | snížená |  | 0 | 0.0026 | 0.0037492 | 0 | 0 | 32 | M | 2 |  |  |  | ROZPOCET |  |  |  |  | 0 | 0 | 0 | 0 | 0 | 2 | 0 | 16 | -49654225
| P |  | Poznámka k položce: vč. pletiva | [14 empty] | P | 2
| VV |  | 1,414*1,02 'Přepočtené koeficientem množství |  | 1.442 | [12 empty] | VV | 2 | 2 | False | 1 | ROZPOCET
30 | K | 998713203 | Přesun hmot procentní pro izolace tepelné v objektech v přes 12 do 24 m | % |  |  | 0 | CS ÚRS 2024 02 |  | snížená |  | 0 | 0 | 0 | 0 | 0 | 16 | K | 2 |  |  |  | ROZPOCET |  |  |  |  | 0 | 0 | 0 | 0 | 0 | 2 | 0 | 16 | -1005742431
| D | 721 | Zdravotechnika - vnitřní kanalizace |  |  |  | 0 |  |  |  |  | 0 |  | 0.010345 |  | 0.074005 | 2 | D | 1 |  |  |  | ROZPOCET | [10 empty] | 0
31 | K | 721140806 | Demontáž potrubí litinové DN přes 100 do 200 | m | 1.5 |  | 0 | CS ÚRS 2024 02 |  | snížená |  | 0 | 0 | 0 | 0.03065 | 0.045975 | 16 | K | 2 |  |  |  | ROZPOCET |  |  |  |  | 0 | 0 | 0 | 0 | 0 | 2 | 0 | 16 | 766011622
| VV |  | 1,50 "dešť. kanalizace - průchod stropem |  | 1.5 | [12 empty] | VV | 2 | 2 | True | 0 | ROZPOCET
| VV |  | Součet |  | 1.5 | [12 empty] | VV | 2 | 4 | True | 1 | ROZPOCET
32 | K | 721171808 | Demontáž potrubí z PVC D přes 75 do 114 | m | 4 |  | 0 | CS ÚRS 2024 02 |  | snížená |  | 0 | 0 | 0 | 0.00198 | 0.00792 | 16 | K | 2 |  |  |  | ROZPOCET |  |  |  |  | 0 | 0 | 0 | 0 | 0 | 2 | 0 | 16 | -501553978
| P |  | Poznámka k položce: vč. ventilačních hlavic | [14 empty] | P | 2
| VV |  | 4*1,0 "odvětrání kanalizace - výměna potrubí nad tlum. komorami |  | 4 | [12 empty] | VV | 2 | 2 | True | 1 | ROZPOCET
33 | K | 721174056 | Potrubí kanalizační z PP dešťové DN 125 | m | 1.5 |  | 0 | CS ÚRS 2024 02 |  | snížená |  | 0 | 0.00125 | 0.001875 | 0 | 0 | 16 | K | 2 |  |  |  | ROZPOCET |  |  |  |  | 0 | 0 | 0 | 0 | 0 | 2 | 0 | 16 | -374914738
| VV |  | 1,5 "výměna stř. vpustí a potrubí pod strop posledního podlaží |  | 1.5 | [12 empty] | VV | 2 | 2 | True | 1 | ROZPOCET
34 | K | 721174064 | Potrubí kanalizační z PP větrací DN 125 | m | 4 |  | 0 | CS ÚRS 2024 02 |  | snížená |  | 0 | 0.00122 | 0.00488 | 0 | 0 | 16 | K | 2 |  |  |  | ROZPOCET |  |  |  |  | 0 | 0 | 0 | 0 | 0 | 2 | 0 | 16 | 594392814
| VV |  | 4*1,0 "odvětrání kanalizace - výměna potrubí nad tlum. komorami |  | 4 | [12 empty] | VV | 2 | 2 | True | 1 | ROZPOCET
96 | K | 721210823 | Demontáž vpustí střešních DN 125 | kus | 1 |  | 0 | CS ÚRS 2024 02 |  | snížená |  | 0 | 0 | 0 | 0.02011 | 0.02011 | 16 | K | 2 |  |  |  | ROZPOCET |  |  |  |  | 0 | 0 | 0 | 0 | 0 | 2 | 0 | 16 | -1235910416
97 | K | 7212332R2 | Střešní vtok polypropylen PP pro pochůzné střechy svislý odtok DN 125 (krytina mPVC) | kus | 1 |  | 0 |  |  | snížená |  | 0 | 0.00243 | 0.00243 | 0 | 0 | 16 | K | 2 |  |  |  | ROZPOCET |  |  |  |  | 0 | 0 | 0 | 0 | 0 | 2 | 0 | 16 | -553912066
35 | K | 721273153 | Hlavice ventilační polypropylen PP DN 110 | kus | 4 |  | 0 | CS ÚRS 2024 02 |  | snížená |  | 0 | 0.00029 | 0.00116 | 0 | 0 | 16 | K | 2 |  |  |  | ROZPOCET |  |  |  |  | 0 | 0 | 0 | 0 | 0 | 2 | 0 | 16 | 1896485412
| VV |  | 4 "tlumící komory - odvětrání kanalizace |  | 4 | [12 empty] | VV | 2 | 2 | True | 1 | ROZPOCET
36 | K | 998721203 | Přesun hmot procentní pro vnitřní kanalizaci v objektech v přes 12 do 24 m | % |  |  | 0 | CS ÚRS 2024 02 |  | snížená |  | 0 | 0 | 0 | 0 | 0 | 16 | K | 2 |  |  |  | ROZPOCET |  |  |  |  | 0 | 0 | 0 | 0 | 0 | 2 | 0 | 16 | -558127659
| D | 741 | Elektroinstalace - silnoproud |  |  |  | 0 |  |  |  |  | 0 |  | 0 |  | 0 | 2 | D | 1 |  |  |  | ROZPOCET | [10 empty] | 0
| D | 762 | Konstrukce tesařské |  |  |  | 0 |  |  |  |  | 0 |  | 1.4844 |  | 0.49554 | 2 | D | 1 |  |  |  | ROZPOCET | [10 empty] | 0
75 | K | 762341014 | Bednění střech rovných sklon do 60° z desek OSB tl 18 mm na sraz šroubovaných na krokve | m2 | 24.777 |  | 0 | CS ÚRS 2024 02 |  | snížená |  | 0 | 0.01152 | 0.28543 | 0 | 0 | 16 | K | 2 |  |  |  | ROZPOCET |  |  |  |  | 0 | 0 | 0 | 0 | 0 | 2 | 0 | 16 | -333933522
| VV |  | doplnění skladby po odstranění náběhového klínu atik: | [14 empty] | VV | 2 | 1 | True | 0 | ROZPOCET
| VV |  | (5,50+2,075+5,90+4,575+8,225+5,325+1,025+6,25+1,025+5,325+8,225+1,47+5,90+1,47+5,90+14,40)*0,30 "vnitřní obvod atik |  | 24.777 | [12 empty] | VV | 2 | 2 | True | 0 | ROZPOCET
| VV |  | Součet |  | 24.777 | [12 empty] | VV | 2 | 4 | True | 1 | ROZPOCET
72 | K | 762361331 | Konstrukční a vyrovnávací vrstva pod klempířské prvky (atiky) z vodovzdorné překližky tl 18 mm | m2 | 82.6 |  | 0 | CS ÚRS 2024 02 |  | snížená |  | 0 | 0.01428 | 1.1795 | 0 | 0 | 16 | K | 2 |  |  |  | ROZPOCET |  |  |  |  | 0 | 0 | 0 | 0 | 0 | 2 | 0 | 16 | 597982579
| P |  | Poznámka k položce: vč. provedení kotvení a dodání OSB desek a veškerého kotevního a spojovacího materiálu | [14 empty] | P | 2
| VV |  | 86,5*0,60 "atiky vodorovně |  | 51.9 | [12 empty] | VV | 2 | 2 | True | 0 | ROZPOCET
| VV |  | 82,2*0,15 "vnitřní obvod atik svisle |  | 12.33 | [12 empty] | VV | 2 | 2 | True | 0 | ROZPOCET
| VV |  | Mezisoučet |  | 64.23 | [12 empty] | VV | 2 | 3 | True | 0 | ROZPOCET
| VV |  | (2*2*(1,12+1,00)*0,50+1,12*1,00)+(2*(2,24+1,00)*0,50+2,24*1,00) "tl. komory |  | 10.84 | [12 empty] | VV | 2 | 2 | True | 0 | ROZPOCET
| VV |  | Mezisoučet |  | 10.84 | [12 empty] | VV | 2 | 3 | True | 0 | ROZPOCET
| VV |  | 2*(0,50+0,50)*1,00+0,50*0,50 "komín |  | 2.25 | [12 empty] | VV | 2 | 2 | True | 0 | ROZPOCET
| VV |  | Mezisoučet |  | 2.25 | [12 empty] | VV | 2 | 3 | True | 0 | ROZPOCET
| VV |  | 2*(1,20+0,90)*1,00+1,20*0,90 "výlez |  | 5.28 | [12 empty] | VV | 2 | 2 | True | 0 | ROZPOCET
| VV |  | Mezisoučet |  | 5.28 | [12 empty] | VV | 2 | 3 | True | 0 | ROZPOCET
| VV |  | Součet |  | 82.6 | [12 empty] | VV | 2 | 4 | True | 1 | ROZPOCET
74 | K | 762361810 | Demontáž spádových klínů z prken fošen průřezové pl do 120 cm2 | m | 82.59 |  | 0 | CS ÚRS 2024 02 |  | snížená |  | 0 | 0 | 0 | 0.006 | 0.49554 | 16 | K | 2 |  |  |  | ROZPOCET |  |  |  |  | 0 | 0 | 0 | 0 | 0 | 2 | 0 | 16 | -1176641206
| VV |  | odstranění náběhového klínu atik: | [14 empty] | VV | 2 | 1 | True | 0 | ROZPOCET
| VV |  | 5,50+2,075+5,90+4,575+8,225+5,325+1,025+6,25+1,025+5,325+8,225+1,47+5,90+1,47+5,90+14,40 "vnitřní obvod atik |  | 82.59 | [12 empty] | VV | 2 | 2 | True | 0 | ROZPOCET
| VV |  | Součet |  | 82.59 | [12 empty] | VV | 2 | 4 | True | 1 | ROZPOCET
73 | K | 762R01 | Vyplnění spáry pod obložením atiky PUR pěnou | m2 | 41.275 |  | 0 |  |  | snížená |  | 0 | 0.00047 | 0.019399 | 0 | 0 | 4 | K | 2 |  |  |  | ROZPOCET |  |  |  |  | 0 | 0 | 0 | 0 | 0 | 2 | 0 | 4 | -1231074093
| VV |  | ((20,375+2*0,10+2,075+4,575)+(17,65+2*0,10+2*1,025)+(20,375+2*0,10+2*1,470)+(15,15+2*0,10))*0,48 "obvod. atiky |  | 41.275 | [12 empty] | VV | 2 | 2 | True | 0 | ROZPOCET
| VV |  | Součet |  | 41.275 | [12 empty] | VV | 2 | 4 | True | 1 | ROZPOCET
38 | K | 998762203 | Přesun hmot procentní pro kce tesařské v objektech v přes 12 do 24 m | % |  |  | 0 | CS ÚRS 2024 02 |  | snížená |  | 0 | 0 | 0 | 0 | 0 | 16 | K | 2 |  |  |  | ROZPOCET |  |  |  |  | 0 | 0 | 0 | 0 | 0 | 2 | 0 | 16 | -806778496
| D | 764 | Konstrukce klempířské |  |  |  | 0 |  |  |  |  | 0 |  | 0.007434 |  | 0.20427 | 2 | D | 1 |  |  |  | ROZPOCET | [10 empty] | 0
39 | K | 764001811 | Demontáž dilatační lišty do suti | m | 4.2 |  | 0 | CS ÚRS 2024 02 |  | snížená |  | 0 | 0 | 0 | 0.00067 | 0.002814 | 16 | K | 2 |  |  |  | ROZPOCET |  |  |  |  | 0 | 0 | 0 | 0 | 0 | 2 | 0 | 16 | 530228218
| VV |  | 2*(1,20+0,90) "rám poklopu výlezu |  | 4.2 | [12 empty] | VV | 2 | 2 | True | 0 | ROZPOCET
| VV |  | Součet |  | 4.2 | [12 empty] | VV | 2 | 4 | True | 1 | ROZPOCET
40 | K | 764002827 | Demontáž ventilační turbíny k dalšímu použití | kus | 4 |  | 0 | CS ÚRS 2024 02 |  | snížená |  | 0 | 0 | 0 | 0.00906 | 0.03624 | 16 | K | 2 |  |  |  | ROZPOCET |  |  |  |  | 0 | 0 | 0 | 0 | 0 | 2 | 0 | 16 | -1131522355
| VV |  | 4 "stávající vent. turbíny |  | 4 | [12 empty] | VV | 2 | 2 | True | 1 | ROZPOCET
41 | K | 764002841 | Demontáž oplechování horních ploch zdí a nadezdívek do suti | m | 86.5 |  | 0 | CS ÚRS 2024 02 |  | snížená |  | 0 | 0 | 0 | 0.00191 | 0.16522 | 16 | K | 2 |  |  |  | ROZPOCET |  |  |  |  | 0 | 0 | 0 | 0 | 0 | 2 | 0 | 16 | -586342272
| VV |  | 86,5 "střecha - obvodové atiky |  | 86.5 | [12 empty] | VV | 2 | 2 | True | 0 | ROZPOCET
| VV |  | Součet |  | 86.5 | [12 empty] | VV | 2 | 4 | True | 1 | ROZPOCET
42 | K | 764011624 | Dilatační připojovací lišta z Pz s povrchovou úpravou včetně tmelení rš 200 mm | m | 4.2 |  | 0 | CS ÚRS 2024 02 |  | snížená |  | 0 | 0.00177 | 0.007434 | 0 | 0 | 16 | K | 2 |  |  |  | ROZPOCET |  |  |  |  | 0 | 0 | 0 | 0 | 0 | 2 | 0 | 16 | -1360207152
| P |  | Poznámka k položce: vč. ukotvení, zaříznutí pod omítku | [14 empty] | P | 2
| VV |  | 2*(1,20+0,90) "rám poklopu výlezu |  | 4.2 | [12 empty] | VV | 2 | 2 | True | 0 | ROZPOCET
| VV |  | Součet |  | 4.2 | [12 empty] | VV | 2 | 4 | True | 1 | ROZPOCET
45 | K | 764306132 | Montáž ventilační turbíny na prejzové nebo vlnité krytině průměru do 350 mm | kus | 4 |  | 0 | CS ÚRS 2024 02 |  | snížená |  | 0 | 0 | 0 | 0 | 0 | 16 | K | 2 |  |  |  | ROZPOCET |  |  |  |  | 0 | 0 | 0 | 0 | 0 | 2 | 0 | 16 | 944798538
| VV |  | 4 "zpětná montáž vent. turbín |  | 4 | [12 empty] | VV | 2 | 2 | True | 1 | ROZPOCET
46 | K | 998764203 | Přesun hmot procentní pro konstrukce klempířské v objektech v přes 12 do 24 m | % |  |  | 0 | CS ÚRS 2024 02 |  | snížená |  | 0 | 0 | 0 | 0 | 0 | 16 | K | 2 |  |  |  | ROZPOCET |  |  |  |  | 0 | 0 | 0 | 0 | 0 | 2 | 0 | 16 | 556536501
| D | 767 | Konstrukce zámečnické |  |  |  | 0 |  |  |  |  | 0 |  | 0 |  | 0.002 | 2 | D | 1 |  |  |  | ROZPOCET | [10 empty] | 0
47 | K | 767996701 | Demontáž atypických zámečnických konstrukcí řezáním hm jednotlivých dílů do 50 kg | kg | 2 |  | 0 | CS ÚRS 2024 02 |  | snížená |  | 0 | 0 | 0 | 0.001 | 0.002 | 16 | K | 2 |  |  |  | ROZPOCET |  |  |  |  | 0 | 0 | 0 | 0 | 0 | 2 | 0 | 16 | -867658520
| VV |  | 2 "demontáž úhelníku na stěně výlezu |  | 2 | [12 empty] | VV | 2 | 2 | True | 1 | ROZPOCET
| D | 784 | Dokončovací práce - malby |  |  |  | 0 |  |  |  |  | 0 |  | 0.01733 |  | 0.0031 | 2 | D | 1 |  |  |  | ROZPOCET | [10 empty] | 0
86 | K | 784121007 | Oškrabání malby na schodišti podlaží v do 3,80 m | m2 | 10 |  | 0 | CS ÚRS 2024 02 |  | snížená |  | 0 | 0.001 | 0.01 | 0.00031 | 0.0031 | 16 | K | 2 |  |  |  | ROZPOCET |  |  |  |  | 0 | 0 | 0 | 0 | 0 | 2 | 0 | 16 | 876589599
| VV |  | 10,0 "výměna stř. vtoků - schodiště v posl. podlaží (odhad rozsahu nutných výmaleb) |  | 10 | [12 empty] | VV | 2 | 2 | True | 1 | ROZPOCET
87 | K | 784121017 | Rozmývání podkladu po oškrabání malby na schodišti podlaží v do 3,80 m | m2 | 10 |  | 0 | CS ÚRS 2024 02 |  | snížená |  | 0 | 0 | 0 | 0 | 0 | 16 | K | 2 |  |  |  | ROZPOCET |  |  |  |  | 0 | 0 | 0 | 0 | 0 | 2 | 0 | 16 | -1612395841
88 | K | 784161007 | Tmelení spar a rohů do 3 mm akrylátovým tmelem na schodišti podlaží v do 3,80 m | m | 3 |  | 0 | CS ÚRS 2024 02 |  | snížená |  | 0 | 1e-05 | 3e-05 | 0 | 0 | 16 | K | 2 |  |  |  | ROZPOCET |  |  |  |  | 0 | 0 | 0 | 0 | 0 | 2 | 0 | 16 | -703497586
| VV |  | 3 "předpoklad |  | 3 | [12 empty] | VV | 2 | 2 | True | 1 | ROZPOCET
89 | K | 784161207 | Lokální vyrovnání podkladu sádrovou stěrkou pl do 0,1 m2 na schodišti podlaží v do 3,80 m | kus | 5 |  | 0 | CS ÚRS 2024 02 |  | snížená |  | 0 | 0.00048 | 0.0024 | 0 | 0 | 16 | K | 2 |  |  |  | ROZPOCET |  |  |  |  | 0 | 0 | 0 | 0 | 0 | 2 | 0 | 16 | 1182248978
| VV |  | 5 "předpoklad |  | 5 | [12 empty] | VV | 2 | 2 | True | 1 | ROZPOCET
90 | K | 784181127 | Hloubková jednonásobná bezbarvá penetrace podkladu na schodišti podlaží v do 3,80 m | m2 | 10 |  | 0 | CS ÚRS 2024 02 |  | snížená |  | 0 | 0.0002 | 0.002 | 0 | 0 | 16 | K | 2 |  |  |  | ROZPOCET |  |  |  |  | 0 | 0 | 0 | 0 | 0 | 2 | 0 | 16 | 1856734634
91 | K | 784221107 | Dvojnásobné bílé malby ze směsí za sucha dobře otěruvzdorných na schodišti do 3,80 m | m2 | 10 |  | 0 | CS ÚRS 2024 02 |  | snížená |  | 0 | 0.00029 | 0.0029 | 0 | 0 | 16 | K | 2 |  |  |  | ROZPOCET |  |  |  |  | 0 | 0 | 0 | 0 | 0 | 2 | 0 | 16 | 1110779795
| D | M | Práce a dodávky M |  |  |  | 0 |  |  |  |  | 0 |  | 0.44006 |  | 0 | 3 | D | 0 |  |  |  | ROZPOCET | [10 empty] | 0
| D | 21-M | Elektromontáže |  |  |  | 0 |  |  |  |  | 0 |  | 0.44006 |  | 0 | 3 | D | 1 |  |  |  | ROZPOCET | [10 empty] | 0
49 | K | 21000010R | Demontáž hromosvodného vedení svodových vodičů s podpěrami průměru do 10 mm | m | 118.5 |  | 0 |  |  | snížená |  | 0 | 0 | 0 | 0 | 0 | 64 | K | 2 |  |  |  | ROZPOCET |  |  |  |  | 0 | 0 | 0 | 0 | 0 | 2 | 0 | 64 | -1143863124
50 | K | 210220101 | Montáž hromosvodného vedení svodových vodičů s podpěrami průměru do 10 mm | m | 118.5 |  | 0 | CS ÚRS 2024 02 |  | snížená |  | 0 | 0 | 0 | 0 | 0 | 64 | K | 2 |  |  |  | ROZPOCET |  |  |  |  | 0 | 0 | 0 | 0 | 0 | 2 | 0 | 64 | -612034826
51 | M | 35441077 | drát D 8mm AlMgSi | kg | 16 |  | 0 | CS ÚRS 2024 02 |  | snížená |  | 0 | 0.001 | 0.016 | 0 | 0 | 128 | M | 2 |  |  |  | ROZPOCET |  |  |  |  | 0 | 0 | 0 | 0 | 0 | 2 | 0 | 128 | -732882989
52 | M | 35442270 | podpěra vedení na ploché střechy pr. 140mm, plastový zámek, výška vedení 100mm, plast s betonem, 1 kg | kus | 98 |  | 0 | CS ÚRS 2024 02 |  | snížená |  | 0 | 0.001 | 0.098 | 0 | 0 | 128 | M | 2 |  |  |  | ROZPOCET |  |  |  |  | 0 | 0 | 0 | 0 | 0 | 2 | 0 | 128 | -1920046934
| VV |  | 98 "PV |  | 98 | [12 empty] | VV | 2 | 2 | True | 1 | ROZPOCET
81 | K | 210220221 | Montáž tyčí jímacích délky do 3 m na konstrukci ocelovou | kus | 2 |  | 0 | CS ÚRS 2024 02 |  | snížená |  | 0 | 0 | 0 | 0 | 0 | 64 | K | 2 |  |  |  | ROZPOCET |  |  |  |  | 0 | 0 | 0 | 0 | 0 | 2 | 0 | 64 | -500244147
82 | M | 354410610R | tyč jímací JP30, dl. 3000 mm, FeZn, závit M16 | kus | 2 |  | 0 |  |  | snížená |  | 0 | 0.0041 | 0.0082 | 0 | 0 | 128 | M | 2 |  |  |  | ROZPOCET |  |  |  |  | 0 | 0 | 0 | 0 | 0 | 2 | 0 | 128 | 596926481
83 | M | 592124150R | podstavec betonový 14 kg, závit M16, PVC podložka | kus | 2 |  | 0 |  |  | snížená |  | 0 | 0.141 | 0.282 | 0 | 0 | 128 | M | 2 |  |  |  | ROZPOCET |  |  |  |  | 0 | 0 | 0 | 0 | 0 | 2 | 0 | 128 | -1674048334
84 | K | 210220221 | Montáž tyčí jímacích délky do 3 m na konstrukci ocelovou | kus | 4 |  | 0 | CS ÚRS 2024 02 |  | snížená |  | 0 | 0 | 0 | 0 | 0 | 64 | K | 2 |  |  |  | ROZPOCET |  |  |  |  | 0 | 0 | 0 | 0 | 0 | 2 | 0 | 64 | -1157425083
85 | M | 35441040 | tyč jímací se vrutem do dřeva 2000mm FeZn | kus | 4 |  | 0 | CS ÚRS 2024 02 |  | snížená |  | 0 | 0.0041 | 0.0164 | 0 | 0 | 128 | M | 2 |  |  |  | ROZPOCET |  |  |  |  | 0 | 0 | 0 | 0 | 0 | 2 | 0 | 128 | -1292429796
53 | K | 210220301 | Montáž svorek hromosvodných se 2 šrouby | kus | 33 |  | 0 | CS ÚRS 2024 02 |  | snížená |  | 0 | 0 | 0 | 0 | 0 | 64 | K | 2 |  |  |  | ROZPOCET |  |  |  |  | 0 | 0 | 0 | 0 | 0 | 2 | 0 | 64 | 1121898831
54 | M | 35441885 | svorka spojovací pro lano D 8-10mm | kus | 30 |  | 0 | CS ÚRS 2024 02 |  | snížená |  | 0 | 0.00023 | 0.0069 | 0 | 0 | 128 | M | 2 |  |  |  | ROZPOCET |  |  |  |  | 0 | 0 | 0 | 0 | 0 | 2 | 0 | 128 | -513766461
| VV |  | 30 "SS |  | 30 | [12 empty] | VV | 2 | 2 | True | 1 | ROZPOCET
77 | M | 35441895 | svorka připojovací k připojení kovových částí | kus | 3 |  | 0 | CS ÚRS 2024 02 |  | snížená |  | 0 | 0.00016 | 0.00048 | 0 | 0 | 32 | M | 2 |  |  |  | ROZPOCET |  |  |  |  | 0 | 0 | 0 | 0 | 0 | 2 | 0 | 16 | 1874530587
57 | K | 21022037R | Montáž dist. držáku oddáleného vedení na trubku | kus | 8 |  | 0 |  |  | snížená |  | 0 | 0 | 0 | 0 | 0 | 64 | K | 2 |  |  |  | ROZPOCET |  |  |  |  | 0 | 0 | 0 | 0 | 0 | 2 | 0 | 64 | 537333230
58 | M | 35442216 | tyč izolační GFK pro vodič, příložky a spoj. mat. nerez 680mm | kus | 8 |  | 0 | CS ÚRS 2024 02 |  | snížená |  | 0 | 0.001 | 0.008 | 0 | 0 | 128 | M | 2 |  |  |  | ROZPOCET |  |  |  |  | 0 | 0 | 0 | 0 | 0 | 2 | 0 | 128 | -591970420
| VV |  | 4*2 "izol tyč IZT-V680 |  | 8 | [12 empty] | VV | 2 | 2 | True | 1 | ROZPOCET
61 | K | 21022039R | Montáž izolační tyče oddáleného vedení | kus | 8 |  | 0 |  |  | snížená |  | 0 | 0 | 0 | 0 | 0 | 64 | K | 2 |  |  |  | ROZPOCET |  |  |  |  | 0 | 0 | 0 | 0 | 0 | 2 | 0 | 64 | -1606191810
62 | M | 35442205R | držák izolační tyče na trubku D-OH-ST s páskem | kus | 8 |  | 0 |  |  | snížená |  | 0 | 0.00051 | 0.00408 | 0 | 0 | 128 | M | 2 |  |  |  | ROZPOCET |  |  |  |  | 0 | 0 | 0 | 0 | 0 | 2 | 0 | 128 | 626742313
| VV |  | 8 "tlumící komory |  | 8 | [12 empty] | VV | 2 | 2 | True | 1 | ROZPOCET
63 | K | PM | Přidružený materiál | % |  |  | 0 |  |  | snížená |  | 0 | 0 | 0 | 0 | 0 | 128 | K | 2 |  |  |  | ROZPOCET |  |  |  |  | 0 | 0 | 0 | 0 | 0 | 2 | 0 | 128 | -51298554
64 | K | PPV | Podíl přidružených výkonů | % |  |  | 0 |  |  | snížená |  | 0 | 0 | 0 | 0 | 0 | 64 | K | 2 |  |  |  | ROZPOCET |  |  |  |  | 0 | 0 | 0 | 0 | 0 | 2 | 0 | 64 | -747094384
65 | K | ZV | Zednické výpomoci | % |  |  | 0 |  |  | snížená |  | 0 | 0 | 0 | 0 | 0 | 64 | K | 2 |  |  |  | ROZPOCET |  |  |  |  | 0 | 0 | 0 | 0 | 0 | 2 | 0 | 64 | -2145802505
66 | K | REV1 | Elektromontáže - revize, měření | kus | 1 |  | 0 |  |  | snížená |  | 0 | 0 | 0 | 0 | 0 | 64 | K | 2 |  |  |  | ROZPOCET |  |  |  |  | 0 | 0 | 0 | 0 | 0 | 2 | 0 | 64 | -1082762308
| VV |  | 1 "revize bleskosvodu |  | 1 | [12 empty] | VV | 2 | 2 | True | 1 | ROZPOCET
| D | VRN | Vedlejší rozpočtové náklady |  |  |  | 0 |  |  |  |  | 0 |  | 0 |  | 0 | 5 | D | 0 |  |  |  | ROZPOCET | [10 empty] | 0
| D | VRN1 | Průzkumné, geodetické a projektové práce |  |  |  | 0 |  |  |  |  | 0 |  | 0 |  | 0 | 5 | D | 1 |  |  |  | ROZPOCET | [10 empty] | 0
67 | K | 013254000 | Dokumentace skutečného provedení stavby | kus | 1 |  | 0 | CS ÚRS 2024 02 |  | snížená |  | 0 | 0 | 0 | 0 | 0 | 1024 | K | 2 |  |  |  | ROZPOCET |  |  |  |  | 0 | 0 | 0 | 0 | 0 | 2 | 0 | 1024 | 906226137
| D | VRN3 | Zařízení staveniště |  |  |  | 0 |  |  |  |  | 0 |  | 0 |  | 0 | 5 | D | 1 |  |  |  | ROZPOCET | [10 empty] | 0
68 | K | 030001000 | Zařízení staveniště | kus | 1 |  | 0 | CS ÚRS 2024 02 |  | snížená |  | 0 | 0 | 0 | 0 | 0 | 1024 | K | 2 |  |  |  | ROZPOCET |  |  |  |  | 0 | 0 | 0 | 0 | 0 | 2 | 0 | 1024 | 1560328057
69 | K | 034002000 | Zabezpečení staveniště | kus | 1 |  | 0 | CS ÚRS 2024 02 |  | snížená |  | 0 | 0 | 0 | 0 | 0 | 1024 | K | 2 |  |  |  | ROZPOCET |  |  |  |  | 0 | 0 | 0 | 0 | 0 | 2 | 0 | 1024 | -1897284523
70 | K | 039002000 | Zrušení zařízení staveniště | kus | 1 |  | 0 | CS ÚRS 2024 02 |  | snížená |  | 0 | 0 | 0 | 0 | 0 | 1024 | K | 2 |  |  |  | ROZPOCET |  |  |  |  | 0 | 0 | 0 | 0 | 0 | 2 | 0 | 1024 | 622845877
| D | VRN7 | Provozní vlivy |  |  |  | 0 |  |  |  |  | 0 |  | 0 |  | 0 | 5 | D | 1 |  |  |  | ROZPOCET | [10 empty] | 0
71 | K | 071002000 | Provoz investora, třetích osob | kus | 1 |  | 0 | CS ÚRS 2024 02 |  | snížená |  | 0 | 0 | 0 | 0 | 0 | 1024 | K | 2 |  |  |  | ROZPOCET |  |  |  |  | 0 | 0 | 0 | 0 | 0 | 2 | 0 | 1024 | -925605384
| D | VRN9 | Ostatní náklady |  |  |  | 0 |  |  |  |  | 0 |  | 0 |  | 0 | 5 | D | 1 |  |  |  | ROZPOCET | [10 empty] | 0
113 | K | 091103000 | Stroje a zařízení nevyžadující montáž | kus | 1 |  | 0 | CS ÚRS 2024 02 |  | snížená |  | 0 | 0 | 0 | 0 | 0 | 1024 | K | 2 |  |  |  | ROZPOCET |  |  |  |  | 0 | 0 | 0 | 0 | 0 | 2 | 0 | 1024 | -2006189881
| P |  | Poznámka k položce: potřebná mechanizace pro návoz materiálů a odvoz suti (např. jeřáb) | [14 empty] | P | 2

## Seznam figur
SEZNAM FIGUR
Kód: | 30-272-v3_mPVC
Stavba: | Oprava střechy bytového domu na ulici K. H. Borovského 1496/5, Havířov - Podlesí (mPVC)
Datum: | 18. 10. 2024
Kód | Popis | MJ | Výměra
30-272-v3_mPVC | Oprava střechy bytového domu na ulici K. H. Borovského 1496/5, Havířov - Podlesí (mPVC)
pl_iz | plocha izolace |  | 270.09
| 275,9 "plocha střechy bez atik |  | 275.9
| -(2*(1,12*1,00)+(2,24*1,00)) "odpočet tl. komor |  | -4.48
| -(1,20*0,90) "odpočet výlezu |  | -1.08
| -(0,50*0,50) "odpočet komínu |  | -0.25
pl_iz | Součet |  | 270.09
Použití figury:
28372305 | deska EPS 100 pro konstrukce s běžným zatížením λ=0,037 tl 50mm | m2 | 270.09
713141151 | Montáž izolace tepelné střech plochých kladené volně 1 vrstva rohoží, pásů, dílců, desek | m2 | 292.09