## Rekapitulace stavby
Export Komplet | [28 empty] | 2.0 | [5 empty] | False | False | {4f370e0e-5668-42ba-8e61-f5fcb6d2ea8d}
[20 empty] | >> skryté sloupce << | [13 empty] | 0,01 | 21
[34 empty] | 0,01 | 12
|  | REKAPITULACE STAVBY | [18 empty] | v --- níže se nacházejí doplnkové a pomocné údaje k sestavám --- v | [11 empty] | Návod na vyplnění | 0,001
|  | Kód: |  |  |  |  | SBD_04 | [25 empty] | Měnit lze pouze buňky se žlutým podbarvením! 1) na prvním listu Rekapitulace stavby vyplňte v sestavě a) Souhrnný list - údaje o Uchazeči (přenesou se do ostatních sestav i v jiných listech) b) Rekapitulace objektů - potřebné Ostatní náklady 2) na vybraných listech vyplňte v sestavě a) Krycí list - údaje o Uchazeči, pokud se liší od údajů o Uchazeči na Souhrnném listu (údaje se přenesou do ostatních sestav v daném listu) b) Rekapitulace rozpočtu - potřebné Ostatní náklady c) Celkové náklady za stavbu - ceny u položek - množství, pokud má žluté podbarvení - a v případě potřeby poznámku (ta je ve skrytém sloupci) | 0,01
|  | Stavba: |  |  |  |  | Oprava uvolněného obkladu ochozu ve 13.NP | [26 empty] | 0,01
|  | KSO: | [13 empty] | CC-CZ: | [17 empty] | 0,01
|  | Místo: |  |  |  |  | ul.Fibichova 226/19, Havířov-Město | [8 empty] | Datum: |  | 16. 6. 2024 | [15 empty] | 0,01
0,01
|  | Zadavatel: | [13 empty] | IČ: |  | 00415227 | [15 empty] | 0,01
|  |  | Stavební bytové družstvo Havířov | [12 empty] | DIČ: |  | CZ00415227 | [15 empty] | 0,01
0,01
|  | Uchazeč: | [13 empty] | IČ: |  | Vyplň údaj | [15 empty] | 0,01
|  |  | Vyplň údaj | [12 empty] | DIČ: |  | Vyplň údaj | [15 empty] | 0,01
False
|  | Projektant: | [13 empty] | IČ: | [17 empty] | False
[16 empty] | DIČ: | [17 empty] | True
0,01
|  | Zpracovatel: | [13 empty] | IČ: | [17 empty] | 0,01
[16 empty] | DIČ: | [17 empty] | True
Poznámka:
|  | Cena bez DPH | [13 empty] | 0
[8 empty] | Sazba daně |  |  | Základ daně |  |  |  |  | Výše daně
|  | DPH |  | základní |  |  |  | 21% |  |  | 0 |  |  |  |  | 0
|  |  |  | snížená |  |  |  | 12% |  |  | 0 |  |  |  |  | 0
|  |  |  | zákl. přenesená |  |  |  | 21% |  |  | 0 |  |  |  |  | 0
|  |  |  | sníž. přenesená |  |  |  | 12% |  |  | 0 |  |  |  |  | 0
|  |  |  | nulová |  |  |  | 0% |  |  | 0 |  |  |  |  | 0
|  | Cena s DPH | [6 empty] | v |  |  | CZK |  |  |  | 0
|  | Projektant | [11 empty] | Zpracovatel
|  | Datum a podpis: | [7 empty] | Razítko |  |  |  | Datum a podpis: |  |  | Razítko
|  | Objednavatel | [11 empty] | Uchazeč
|  | Datum a podpis: | [7 empty] | Razítko |  |  |  | Datum a podpis: |  |  | Razítko
REKAPITULACE OBJEKTŮ STAVBY A SOUPISŮ PRACÍ
| Kód: | [6 empty] | SBD_04
| Stavba: | [6 empty] | Oprava uvolněného obkladu ochozu ve 13.NP
| Místo: | [6 empty] | ul.Fibichova 226/19, Havířov-Město | [6 empty] | Datum: |  | 16. 6. 2024
| Zadavatel: | [6 empty] | Stavební bytové družstvo Havířov | [6 empty] | Projektant: | [5 empty] | Informatívní údaje z listů zakázek
| Uchazeč: | [13 empty] | Zpracovatel:
| Kód |  |  |  | Popis | [7 empty] | Cena bez DPH [CZK] |  |  |  |  | Cena s DPH [CZK] | Typ |  | z toho Ostat. náklady [CZK] | DPH [CZK] | Normohodiny [h] | DPH základní [CZK] | DPH snížená [CZK] | DPH základní přenesená [CZK] | DPH snížená přenesená [CZK] | Základna DPH základní | Základna DPH snížená | Základna DPH zákl. přenesená | Základna DPH sníž. přenesená | Základna DPH nulová
| Náklady z rozpočtů | [11 empty] | 0 |  |  |  |  | 0 |  |  | 0 | 0 | 0 | 0 | 0 | 0 | 0 | 0 | 0 | 0 | 0 | 0 |  | D | 0 |  | IMPORT | {4f370e0e-5668-42ba-8e61-f5fcb6d2ea8d} | {00000000-0000-0000-0000-000000000000}
/ |  | SBD_04 |  |  |  | Oprava uvolněného obkladu ochozu ve 13.NP | [6 empty] | 0 |  |  |  |  | 0 | STA |  | 0 | 0 | 0 | 0 | 0 | 0 | 0 | 0 | 0 | 0 | 0 | 0 |  |  | 1 | ###NOINSERT### | IMPORT | {4f370e0e-5668-42ba-8e61-f5fcb6d2ea8d} | {00000000-0000-0000-0000-000000000000}

## SBD_04 - Oprava uvolněnéh...
[9 empty] | >> skryté sloupce << | [9 empty] | {4f370e0e-5668-42ba-8e61-f5fcb6d2ea8d}
1
| KRYCÍ LIST SOUPISU PRACÍ | [8 empty] | v --- níže se nacházejí doplnkové a pomocné údaje k sestavám --- v | [8 empty] | False
Stavba:
Oprava uvolněného obkladu ochozu ve 13.NP
| KSO: |  |  |  |  | CC-CZ:
| Místo: |  | ul.Fibichova 226/19, Havířov-Město |  |  | Datum: | 16. 6. 2024
| Zadavatel: |  |  |  |  | IČ: | 00415227
|  | Stavební bytové družstvo Havířov |  |  |  | DIČ: | CZ00415227
| Uchazeč: |  |  |  |  | IČ: | Vyplň údaj
|  | Vyplň údaj |  |  |  | DIČ: | Vyplň údaj
| Projektant: |  |  |  |  | IČ:
DIČ:
| Zpracovatel: |  |  |  |  | IČ:
DIČ:
Poznámka:
| Cena bez DPH | [5 empty] | 0
|  |  | Základ daně |  |  | Sazba daně | Výše daně
| DPH | základní | 0 |  |  | 21% | 0
|  | snížená | 0 |  |  | 12% | 0
|  | zákl. přenesená | 0 |  |  | 21% | 0
|  | sníž. přenesená | 0 |  |  | 12% | 0
|  | nulová | 0 |  |  | 0% | 0
| Cena s DPH |  |  | v | CZK |  | 0
| Projektant |  |  | Zpracovatel
| Datum a podpis: |  | Razítko | Datum a podpis: |  |  | Razítko
| Objednavatel |  |  | Uchazeč
| Datum a podpis: |  | Razítko | Datum a podpis: |  |  | Razítko
REKAPITULACE ČLENĚNÍ SOUPISU PRACÍ
Stavba:
Oprava uvolněného obkladu ochozu ve 13.NP
Místo: |  |  | ul.Fibichova 226/19, Havířov-Město |  |  | Datum: | 16. 6. 2024
Zadavatel: |  |  | Stavební bytové družstvo Havířov |  |  | Projektant:
Uchazeč: |  |  | Vyplň údaj |  |  | Zpracovatel:
Kód dílu - Popis | [6 empty] | Cena celkem [CZK]
Náklady ze soupisu prací | [6 empty] | 0 | [12 empty] | -1
| HSV - Práce a dodávky HSV | [5 empty] | 0
| 6 - Úpravy povrchů, podlahy a osazování výplní | [5 empty] | 0
| 9 - Ostatní konstrukce a práce, bourání | [5 empty] | 0
| 997 - Přesun sutě | [5 empty] | 0
| PSV - Práce a dodávky PSV | [5 empty] | 0
| 764 - Konstrukce klempířské | [5 empty] | 0
| 767 - Konstrukce zámečnické | [5 empty] | 0
| 782 - Dokončovací práce - obklady z kamene | [5 empty] | 0
| VRN - Vedlejší rozpočtové náklady | [5 empty] | 0
| VRN3 - Zařízení staveniště | [5 empty] | 0
| VRN6 - Územní vlivy | [5 empty] | 0
SOUPIS PRACÍ
Stavba:
Oprava uvolněného obkladu ochozu ve 13.NP
Místo: |  |  | ul.Fibichova 226/19, Havířov-Město |  |  | Datum: | 16. 6. 2024
Zadavatel: |  |  | Stavební bytové družstvo Havířov |  |  | Projektant:
Uchazeč: |  |  | Vyplň údaj |  |  | Zpracovatel:
PČ | Typ | Kód | Popis | MJ | Množství | J.cena [CZK] | Cena celkem [CZK] | Cenová soustava |  |  | DPH | J. Nh [h] | Nh celkem [h] | J. hmotnost [t] | Hmotnost celkem [t] | J. suť [t] | Suť Celkem [t]
Náklady soupisu celkem | [6 empty] | 0 | [5 empty] | 0 |  | 2.0379 |  | 12.4869 |  | D | -1 | [10 empty] | 0
| D | HSV | Práce a dodávky HSV |  |  |  | 0 | [5 empty] | 0 |  | 1.4676 |  | 0 | 1 | D | 0 |  |  |  | ROZPOCET | [6 empty] | 0
| D | 6 | Úpravy povrchů, podlahy a osazování výplní |  |  |  | 0 | [5 empty] | 0 |  | 1.0121 |  | 0 | 1 | D | 1 |  |  |  | ROZPOCET | [6 empty] | 0
1 | K | 622131121 | Penetrační nátěr vnějších stěn nanášený ručně | m2 | 92.12 |  | 0 | CS ÚRS 2024 01 |  |  | snížená |  | 0 | 0.000263 | 0.024228 | 0 | 0 | 4 | K | 2 |  |  |  | ROZPOCET | 0 | 0 | 0 | 0 | 0 | 2 | 0 | 4 | 656732675
| PP |  | Podkladní a spojovací vrstva vnějších omítaných ploch penetrace nanášená ručně stěn | [15 empty] | PP | 2
| Online PSC |  | https://podminky.urs.cz/item/CS_URS_2024_01/622131121 | [15 empty] | Online PSC | 2
| VV |  | Stěny ochozu | [15 empty] | VV | 2 | 1 | True | 0 | ROZPOCET
| VV |  | 2*(4,200+3,900+3,900+3,900+4,200)*1,400 |  | 56.28 | [13 empty] | VV | 2 | 2 | True | 0 | ROZPOCET
| VV |  | 2*(6,400+6,400)*1,400 |  | 35.84 | [13 empty] | VV | 2 | 2 | True | 0 | ROZPOCET
| VV |  | Součet |  | 92.12 | [13 empty] | VV | 2 | 4 | True | 1 | ROZPOCET
2 | K | 622142001 | Sklovláknité pletivo vnějších stěn vtlačené do tmelu | m2 | 92.12 |  | 0 | CS ÚRS 2024 01 |  |  | snížená |  | 0 | 0.004384 | 0.40385 | 0 | 0 | 4 | K | 2 |  |  |  | ROZPOCET | 0 | 0 | 0 | 0 | 0 | 2 | 0 | 4 | 2088723677
| PP |  | Pletivo vnějších ploch v ploše nebo pruzích, na plném podkladu sklovláknité vtlačené do tmelu stěn | [15 empty] | PP | 2
| Online PSC |  | https://podminky.urs.cz/item/CS_URS_2024_01/622142001 | [15 empty] | Online PSC | 2
3 | K | 622322121 | Vápenocementová lehčená omítka hladká jednovrstvá vnějších stěn nanášená ručně | m2 | 92.12 |  | 0 | CS ÚRS 2024 01 |  |  | snížená |  | 0 | 0 | 0 | 0 | 0 | 4 | K | 2 |  |  |  | ROZPOCET | 0 | 0 | 0 | 0 | 0 | 2 | 0 | 4 | -1129274956
| PP |  | Omítka vápenocementová lehčená vnějších ploch nanášená ručně jednovrstvá, tloušťky do 15 mm hladká stěn | [15 empty] | PP | 2
| Online PSC |  | https://podminky.urs.cz/item/CS_URS_2024_01/622322121 | [15 empty] | Online PSC | 2
| VV |  | Stěny ochozu | [15 empty] | VV | 2 | 1 | True | 0 | ROZPOCET
| VV |  | 2*(4,200+3,900+3,900+3,900+4,200)*1,400 |  | 56.28 | [13 empty] | VV | 2 | 2 | True | 0 | ROZPOCET
| VV |  | 2*(6,400+6,400)*1,400 |  | 35.84 | [13 empty] | VV | 2 | 2 | True | 0 | ROZPOCET
| VV |  | Součet |  | 92.12 | [13 empty] | VV | 2 | 4 | True | 1 | ROZPOCET
4 | M | WBR.MVCO13230 | weberdur 132 - vpc lehčená jádrová omítka s EPS vločkami | kg | 939.624 |  | 0 |  |  |  | snížená |  | 0 | 0 | 0 | 0 | 0 | 8 | M | 2 |  |  |  | ROZPOCET | 0 | 0 | 0 | 0 | 0 | 2 | 0 | 4 | 1378823530
| PP |  | weberdur 132 - vpc lehčená jádrová omítka s EPS vločkami | [15 empty] | PP | 2
| VV |  | 92,12*10,2 'Přepočtené koeficientem množství |  | 939.624 | [13 empty] | VV | 2 | 2 | False | 1 | ROZPOCET
5 | K | 629999030 | Příplatek k omítce vnějších povrchů za provádění omítané plochy do 10 m2 | m2 | 92.12 |  | 0 | CS ÚRS 2024 01 |  |  | snížená |  | 0 | 0 | 0 | 0 | 0 | 4 | K | 2 |  |  |  | ROZPOCET | 0 | 0 | 0 | 0 | 0 | 2 | 0 | 4 | -244564864
| PP |  | Příplatky k cenám úprav vnějších povrchů za zvýšenou pracnost při provádění prací menšího rozsahu omítané plochy do 10 m2 | [15 empty] | PP | 2
| Online PSC |  | https://podminky.urs.cz/item/CS_URS_2024_01/629999030 | [15 empty] | Online PSC | 2
| VV |  | Stěny ochozu | [15 empty] | VV | 2 | 1 | True | 0 | ROZPOCET
| VV |  | 2*(4,200+3,900+3,900+3,900+4,200)*1,400 |  | 56.28 | [13 empty] | VV | 2 | 2 | True | 0 | ROZPOCET
| VV |  | 2*(6,400+6,400)*1,400 |  | 35.84 | [13 empty] | VV | 2 | 2 | True | 0 | ROZPOCET
| VV |  | Součet |  | 92.12 | [13 empty] | VV | 2 | 4 | True | 1 | ROZPOCET
6 | K | 622151001.WBR.001 | Penetrační nátěr Weberpas podklad UNI vnějších pastovitých tenkovrstvých omítek stěn | m2 | 92.12 |  | 0 |  |  |  | snížená |  | 0 | 0.00018 | 0.016582 | 0 | 0 | 4 | K | 2 |  |  |  | ROZPOCET | 0 | 0 | 0 | 0 | 0 | 2 | 0 | 4 | 989490128
| PP |  | Penetrační nátěr Weberpas podklad UNI vnějších pastovitých tenkovrstvých omítek stěn | [15 empty] | PP | 2
| VV |  | Stěny ochozu | [15 empty] | VV | 2 | 1 | True | 0 | ROZPOCET
| VV |  | 2*(4,200+3,900+3,900+3,900+4,200)*1,400 |  | 56.28 | [13 empty] | VV | 2 | 2 | True | 0 | ROZPOCET
| VV |  | 2*(6,400+6,400)*1,400 |  | 35.84 | [13 empty] | VV | 2 | 2 | True | 0 | ROZPOCET
| VV |  | Součet |  | 92.12 | [13 empty] | VV | 2 | 4 | True | 1 | ROZPOCET
7 | K | 622531012.WBR.001 | Tenkovrstvá silikonová omítka weberpas silikon-zrnitý 1,5 mm vnějších stěn | m2 | 92.12 |  | 0 |  |  |  | snížená |  | 0 | 0.00253 | 0.23306 | 0 | 0 | 4 | K | 2 |  |  |  | ROZPOCET | 0 | 0 | 0 | 0 | 0 | 2 | 0 | 4 | 23579322
| PP |  | Tenkovrstvá silikonová omítka weberpas silikon-zrnitý 1,5 mm vnějších stěn | [15 empty] | PP | 2
| VV |  | Stěny ochozu | [15 empty] | VV | 2 | 1 | True | 0 | ROZPOCET
| VV |  | 2*(4,200+3,900+3,900+3,900+4,200)*1,400 |  | 56.28 | [13 empty] | VV | 2 | 2 | True | 0 | ROZPOCET
| VV |  | 2*(6,400+6,400)*1,400 |  | 35.84 | [13 empty] | VV | 2 | 2 | True | 0 | ROZPOCET
| VV |  | Součet |  | 92.12 | [13 empty] | VV | 2 | 4 | True | 1 | ROZPOCET
8 | K | 622R_WBR | Příplatek za příplatkový odstín | m2 | 92.12 |  | 0 |  |  |  | snížená |  | 0 | 0.00363 | 0.3344 | 0 | 0 | 4 | K | 2 |  |  |  | ROZPOCET | 0 | 0 | 0 | 0 | 0 | 2 | 0 | 4 | 1788774130
| PP |  | Příplatek za příplatkový odstín | [15 empty] | PP | 2
| D | 9 | Ostatní konstrukce a práce, bourání |  |  |  | 0 | [5 empty] | 0 |  | 0.4555 |  | 0 | 1 | D | 1 |  |  |  | ROZPOCET | [6 empty] | 0
9 | K | 944711114 | Montáž záchytné stříšky š přes 2,5 m | m | 13.5 |  | 0 | CS ÚRS 2024 01 |  |  | snížená |  | 0 | 0 | 0 | 0 | 0 | 4 | K | 2 |  |  |  | ROZPOCET | 0 | 0 | 0 | 0 | 0 | 2 | 0 | 4 | -2056845798
| PP |  | Stříška záchytná zřizovaná současně s lehkým nebo těžkým lešením šířky přes 2,5 m montáž | [15 empty] | PP | 2
| Online PSC |  | https://podminky.urs.cz/item/CS_URS_2024_01/944711114 | [15 empty] | Online PSC | 2
| VV |  | 4,500+1,500+7,500 |  | 13.5 | [13 empty] | VV | 2 | 2 | True | 0 | ROZPOCET
| VV |  | Součet |  | 13.5 | [13 empty] | VV | 2 | 4 | True | 1 | ROZPOCET
10 | K | 944711214 | Příplatek k záchytné stříšce š přes 2,5 m za každý den použití | m | 607.5 |  | 0 | CS ÚRS 2024 01 |  |  | snížená |  | 0 | 0 | 0 | 0 | 0 | 4 | K | 2 |  |  |  | ROZPOCET | 0 | 0 | 0 | 0 | 0 | 2 | 0 | 4 | 1941804167
| PP |  | Stříška záchytná zřizovaná současně s lehkým nebo těžkým lešením šířky přes 2,5 m příplatek k ceně za každý den použití | [15 empty] | PP | 2
| Online PSC |  | https://podminky.urs.cz/item/CS_URS_2024_01/944711214 | [15 empty] | Online PSC | 2
| VV |  | (4,500+1,500+7,500)*30*1,5 |  | 607.5 | [13 empty] | VV | 2 | 2 | True | 0 | ROZPOCET
| VV |  | Součet |  | 607.5 | [13 empty] | VV | 2 | 4 | True | 1 | ROZPOCET
11 | K | 944711814 | Demontáž záchytné stříšky š přes 2,5 m | m | 13.5 |  | 0 | CS ÚRS 2024 01 |  |  | snížená |  | 0 | 0 | 0 | 0 | 0 | 4 | K | 2 |  |  |  | ROZPOCET | 0 | 0 | 0 | 0 | 0 | 2 | 0 | 4 | -293009474
| PP |  | Stříška záchytná zřizovaná současně s lehkým nebo těžkým lešením šířky přes 2,5 m demontáž | [15 empty] | PP | 2
| Online PSC |  | https://podminky.urs.cz/item/CS_URS_2024_01/944711814 | [15 empty] | Online PSC | 2
12 | K | 985131311 | Ruční dočištění ploch stěn, rubu kleneb a podlah ocelových kartáči | m2 | 142.065 |  | 0 | CS ÚRS 2024 01 |  |  | snížená |  | 0 | 0 | 0 | 0 | 0 | 4 | K | 2 |  |  |  | ROZPOCET | 0 | 0 | 0 | 0 | 0 | 2 | 0 | 4 | 271601671
| PP |  | Očištění ploch stěn, rubu kleneb a podlah ruční dočištění ocelovými kartáči | [15 empty] | PP | 2
| Online PSC |  | https://podminky.urs.cz/item/CS_URS_2024_01/985131311 | [15 empty] | Online PSC | 2
| VV |  | Stěny ochozu | [15 empty] | VV | 2 | 1 | True | 0 | ROZPOCET
| VV |  | 2*(4,200+3,900+3,900+3,900+4,200)*1,400 |  | 56.28 | [13 empty] | VV | 2 | 2 | True | 0 | ROZPOCET
| VV |  | 2*(6,400+6,400)*1,400 |  | 35.84 | [13 empty] | VV | 2 | 2 | True | 0 | ROZPOCET
| VV |  | Horní plocha stěny zábradlí - ochozu | [15 empty] | VV | 2 | 1 | True | 0 | ROZPOCET
| VV |  | 2*(4,200+3,900+3,900+3,900+4,200)*0,375 |  | 15.075 | [13 empty] | VV | 2 | 2 | True | 0 | ROZPOCET
| VV |  | 2*(6,400+6,400)*0,375 |  | 9.6 | [13 empty] | VV | 2 | 2 | True | 0 | ROZPOCET
| VV |  | Spodní hrana ochozu | [15 empty] | VV | 2 | 1 | True | 0 | ROZPOCET
| VV |  | 2*(4,200+3,900+3,900+3,900+4,200)*0,320 |  | 12.864 | [13 empty] | VV | 2 | 2 | True | 0 | ROZPOCET
| VV |  | 2*(6,400+6,400)*0,320 |  | 8.192 | [13 empty] | VV | 2 | 2 | True | 0 | ROZPOCET
| VV |  | Horní plocha balkónových sestav | [15 empty] | VV | 2 | 1 | True | 0 | ROZPOCET
| VV |  | 2*(4,605+1,240)*0,320 |  | 3.741 | [13 empty] | VV | 2 | 2 | True | 0 | ROZPOCET
| VV |  | Horní plocha okenní sestavy | [15 empty] | VV | 2 | 1 | True | 0 | ROZPOCET
| VV |  | 2,100*0,225 |  | 0.473 | [13 empty] | VV | 2 | 2 | True | 0 | ROZPOCET
| VV |  | Součet |  | 142.065 | [13 empty] | VV | 2 | 4 | True | 1 | ROZPOCET
13 | K | 985139112 | Příplatek k očištění ploch za plochu do 10 m2 jednotlivě | m2 | 142.065 |  | 0 | CS ÚRS 2024 01 |  |  | snížená |  | 0 | 0 | 0 | 0 | 0 | 4 | K | 2 |  |  |  | ROZPOCET | 0 | 0 | 0 | 0 | 0 | 2 | 0 | 4 | 818098639
| PP |  | Očištění ploch Příplatek k cenám za plochu do 10 m2 jednotlivě | [15 empty] | PP | 2
| Online PSC |  | https://podminky.urs.cz/item/CS_URS_2024_01/985139112 | [15 empty] | Online PSC | 2
14 | K | 985139R | Stávající chrliče - vyčistit a natřít | kpl | 8 |  | 0 |  |  |  | snížená |  | 0 | 0 | 0 | 0 | 0 | 4 | K | 2 |  |  |  | ROZPOCET | 0 | 0 | 0 | 0 | 0 | 2 | 0 | 4 | -516214224
| PP |  | Stávající chrliče - vyčistit a natřít | [15 empty] | PP | 2
15 | K | 985312113.WBR.002 | Stěrka k vyrovnání betonových ploch stěn weberrep R4 duo tl přes 3 do 4 mm | m2 | 49.945 |  | 0 |  |  |  | snížená |  | 0 | 0.00912 | 0.4555 | 0 | 0 | 4 | K | 2 |  |  |  | ROZPOCET | 0 | 0 | 0 | 0 | 0 | 2 | 0 | 4 | 1658990581
| PP |  | Stěrka k vyrovnání betonových ploch stěn weberrep R4 duo tl přes 3 do 4 mm | [15 empty] | PP | 2
| VV |  | Horní plocha stěny zábradlí - ochozu | [15 empty] | VV | 2 | 1 | True | 0 | ROZPOCET
| VV |  | 2*(4,200+3,900+3,900+3,900+4,200)*0,375 |  | 15.075 | [13 empty] | VV | 2 | 2 | True | 0 | ROZPOCET
| VV |  | 2*(6,400+6,400)*0,375 |  | 9.6 | [13 empty] | VV | 2 | 2 | True | 0 | ROZPOCET
| VV |  | Spodní hrana ochozu | [15 empty] | VV | 2 | 1 | True | 0 | ROZPOCET
| VV |  | 2*(4,200+3,900+3,900+3,900+4,200)*0,320 |  | 12.864 | [13 empty] | VV | 2 | 2 | True | 0 | ROZPOCET
| VV |  | 2*(6,400+6,400)*0,320 |  | 8.192 | [13 empty] | VV | 2 | 2 | True | 0 | ROZPOCET
| VV |  | Horní plocha balkónových sestav | [15 empty] | VV | 2 | 1 | True | 0 | ROZPOCET
| VV |  | 2*(4,605+1,240)*0,320 |  | 3.741 | [13 empty] | VV | 2 | 2 | True | 0 | ROZPOCET
| VV |  | Horní plocha okenní sestavy | [15 empty] | VV | 2 | 1 | True | 0 | ROZPOCET
| VV |  | 2,100*0,225 |  | 0.473 | [13 empty] | VV | 2 | 2 | True | 0 | ROZPOCET
| VV |  | Součet |  | 49.945 | [13 empty] | VV | 2 | 4 | True | 1 | ROZPOCET
16 | K | 985312192 | Příplatek ke stěrce pro vyrovnání betonových ploch za plochu do 10 m2 jednotlivě | m2 | 49.945 |  | 0 | CS ÚRS 2024 01 |  |  | snížená |  | 0 | 0 | 0 | 0 | 0 | 4 | K | 2 |  |  |  | ROZPOCET | 0 | 0 | 0 | 0 | 0 | 2 | 0 | 4 | 179836441
| PP |  | Stěrka k vyrovnání ploch reprofilovaného betonu Příplatek k cenám za plochu do 10 m2 jednotlivě | [15 empty] | PP | 2
| Online PSC |  | https://podminky.urs.cz/item/CS_URS_2024_01/985312192 | [15 empty] | Online PSC | 2
17 | K | 993111111 | Dovoz a odvoz lešení řadového do 10 km včetně naložení a složení | m2 | 20.25 |  | 0 | CS ÚRS 2024 01 |  |  | snížená |  | 0 | 0 | 0 | 0 | 0 | 4 | K | 2 |  |  |  | ROZPOCET | 0 | 0 | 0 | 0 | 0 | 2 | 0 | 4 | 1131220394
| PP |  | Dovoz a odvoz lešení včetně naložení a složení řadového, na vzdálenost do 10 km | [15 empty] | PP | 2
| Online PSC |  | https://podminky.urs.cz/item/CS_URS_2024_01/993111111 | [15 empty] | Online PSC | 2
| VV |  | Stříšky | [15 empty] | VV | 2 | 1 | True | 0 | ROZPOCET
| VV |  | 13,500*1,500 |  | 20.25 | [13 empty] | VV | 2 | 2 | True | 0 | ROZPOCET
| VV |  | Součet |  | 20.25 | [13 empty] | VV | 2 | 4 | True | 1 | ROZPOCET
18 | K | 993111119 | Příplatek k ceně dovozu a odvozu lešení řadového ZKD 10 km přes 10 km | m2 | 40.5 |  | 0 | CS ÚRS 2024 01 |  |  | snížená |  | 0 | 0 | 0 | 0 | 0 | 4 | K | 2 |  |  |  | ROZPOCET | 0 | 0 | 0 | 0 | 0 | 2 | 0 | 4 | 1378939884
| PP |  | Dovoz a odvoz lešení včetně naložení a složení řadového, na vzdálenost Příplatek k ceně za každých dalších i započatých 10 km přes 10 km | [15 empty] | PP | 2
| Online PSC |  | https://podminky.urs.cz/item/CS_URS_2024_01/993111119 | [15 empty] | Online PSC | 2
| VV |  | 20,25*2 'Přepočtené koeficientem množství |  | 40.5 | [13 empty] | VV | 2 | 2 | False | 1 | ROZPOCET
| D | 997 | Přesun sutě |  |  |  | 0 | [5 empty] | 0 |  | 0 |  | 0 | 1 | D | 1 |  |  |  | ROZPOCET | [6 empty] | 0
19 | K | 99701315R | Vnitrostaveništní doprava suti a hmot | kpl | 1 |  | 0 |  |  |  | snížená |  | 0 | 0 | 0 | 0 | 0 | 4 | K | 2 |  |  |  | ROZPOCET | 0 | 0 | 0 | 0 | 0 | 2 | 0 | 4 | -1390490708
| PP |  | Vnitrostaveništní doprava suti a hmot | [15 empty] | PP | 2
20 | K | 997013501 | Odvoz suti a vybouraných hmot na skládku nebo meziskládku do 1 km se složením | t | 12.487 |  | 0 | CS ÚRS 2024 01 |  |  | snížená |  | 0 | 0 | 0 | 0 | 0 | 4 | K | 2 |  |  |  | ROZPOCET | 0 | 0 | 0 | 0 | 0 | 2 | 0 | 4 | 120367703
| PP |  | Odvoz suti a vybouraných hmot na skládku nebo meziskládku se složením, na vzdálenost do 1 km | [15 empty] | PP | 2
| Online PSC |  | https://podminky.urs.cz/item/CS_URS_2024_01/997013501 | [15 empty] | Online PSC | 2
21 | K | 997013509 | Příplatek k odvozu suti a vybouraných hmot na skládku ZKD 1 km přes 1 km | t | 249.74 |  | 0 | CS ÚRS 2024 01 |  |  | snížená |  | 0 | 0 | 0 | 0 | 0 | 4 | K | 2 |  |  |  | ROZPOCET | 0 | 0 | 0 | 0 | 0 | 2 | 0 | 4 | -1658127792
| PP |  | Odvoz suti a vybouraných hmot na skládku nebo meziskládku se složením, na vzdálenost Příplatek k ceně za každý další započatý 1 km přes 1 km | [15 empty] | PP | 2
| Online PSC |  | https://podminky.urs.cz/item/CS_URS_2024_01/997013509 | [15 empty] | Online PSC | 2
| VV |  | 12,487*20 'Přepočtené koeficientem množství |  | 249.74 | [13 empty] | VV | 2 | 2 | False | 1 | ROZPOCET
22 | K | 997013631 | Poplatek za uložení na skládce (skládkovné) stavebního odpadu směsného kód odpadu 17 09 04 | t | 12.487 |  | 0 | CS ÚRS 2024 01 |  |  | snížená |  | 0 | 0 | 0 | 0 | 0 | 4 | K | 2 |  |  |  | ROZPOCET | 0 | 0 | 0 | 0 | 0 | 2 | 0 | 4 | -718778061
| PP |  | Poplatek za uložení stavebního odpadu na skládce (skládkovné) směsného stavebního a demoličního zatříděného do Katalogu odpadů pod kódem 17 09 04 | [15 empty] | PP | 2
| Online PSC |  | https://podminky.urs.cz/item/CS_URS_2024_01/997013631 | [15 empty] | Online PSC | 2
| D | PSV | Práce a dodávky PSV |  |  |  | 0 | [5 empty] | 0 |  | 0.57027 |  | 12.4869 | 2 | D | 0 |  |  |  | ROZPOCET | [6 empty] | 0
| D | 764 | Konstrukce klempířské |  |  |  | 0 | [5 empty] | 0 |  | 0.56656 |  | 0.12247 | 2 | D | 1 |  |  |  | ROZPOCET | [6 empty] | 0
23 | K | 764002861 | Demontáž oplechování říms a ozdobných prvků do suti | m | 54.92 |  | 0 | CS ÚRS 2024 01 |  |  | snížená |  | 0 | 0 | 0 | 0.00223 | 0.12247 | 16 | K | 2 |  |  |  | ROZPOCET | 0 | 0 | 0 | 0 | 0 | 2 | 0 | 16 | -858785628
| PP |  | Demontáž klempířských konstrukcí oplechování říms do suti | [15 empty] | PP | 2
| Online PSC |  | https://podminky.urs.cz/item/CS_URS_2024_01/764002861 | [15 empty] | Online PSC | 2
| VV |  | Spodní hrana ochozu | [15 empty] | VV | 2 | 1 | True | 0 | ROZPOCET
| VV |  | 4,200+3,900+3,900+3,900+4,200 |  | 20.1 | [13 empty] | VV | 2 | 2 | True | 0 | ROZPOCET
| VV |  | 3,900+3,900+3,900 |  | 11.7 | [13 empty] | VV | 2 | 2 | True | 0 | ROZPOCET
| VV |  | 2*(6,400-1,240+6,400) |  | 23.12 | [13 empty] | VV | 2 | 2 | True | 0 | ROZPOCET
| VV |  | Součet |  | 54.92 | [13 empty] | VV | 2 | 4 | True | 1 | ROZPOCET
24 | K | 764216604 | Oplechování rovných parapetů mechanicky kotvené z Pz s povrchovou úpravou rš 330 mm | m | 2.1 |  | 0 | CS ÚRS 2024 01 |  |  | snížená |  | 0 | 0.0029115 | 0.0061141 | 0 | 0 | 16 | K | 2 |  |  |  | ROZPOCET | 0 | 0 | 0 | 0 | 0 | 2 | 0 | 16 | 1543960736
| PP |  | Oplechování parapetů z pozinkovaného plechu s povrchovou úpravou rovných mechanicky kotvené, bez rohů rš 330 mm | [15 empty] | PP | 2
| Online PSC |  | https://podminky.urs.cz/item/CS_URS_2024_01/764216604 | [15 empty] | Online PSC | 2
| VV |  | Horní plocha okenní sestavy | [15 empty] | VV | 2 | 1 | True | 0 | ROZPOCET
| VV |  | 2,100 |  | 2.1 | [13 empty] | VV | 2 | 2 | True | 0 | ROZPOCET
| VV |  | Součet |  | 2.1 | [13 empty] | VV | 2 | 4 | True | 1 | ROZPOCET
25 | K | 764216605 | Oplechování rovných parapetů mechanicky kotvené z Pz s povrchovou úpravou rš 400 mm | m | 77.49 |  | 0 | CS ÚRS 2024 01 |  |  | snížená |  | 0 | 0.0035152 | 0.27239 | 0 | 0 | 16 | K | 2 |  |  |  | ROZPOCET | 0 | 0 | 0 | 0 | 0 | 2 | 0 | 16 | -1456279471
| PP |  | Oplechování parapetů z pozinkovaného plechu s povrchovou úpravou rovných mechanicky kotvené, bez rohů rš 400 mm | [15 empty] | PP | 2
| Online PSC |  | https://podminky.urs.cz/item/CS_URS_2024_01/764216605 | [15 empty] | Online PSC | 2
| VV |  | Horní plocha balkónových sestav | [15 empty] | VV | 2 | 1 | True | 0 | ROZPOCET
| VV |  | 2*(4,605+1,240) |  | 11.69 | [13 empty] | VV | 2 | 2 | True | 0 | ROZPOCET
| VV |  | Spodní hrana ochozu | [15 empty] | VV | 2 | 1 | True | 0 | ROZPOCET
| VV |  | 2*(4,200+3,900+3,900+3,900+4,200) |  | 40.2 | [13 empty] | VV | 2 | 2 | True | 0 | ROZPOCET
| VV |  | 2*(6,400+6,400) |  | 25.6 | [13 empty] | VV | 2 | 2 | True | 0 | ROZPOCET
| VV |  | Součet |  | 77.49 | [13 empty] | VV | 2 | 4 | True | 1 | ROZPOCET
26 | K | 764216606 | Oplechování rovných parapetů mechanicky kotvené z Pz s povrchovou úpravou rš 500 mm | m | 65.8 |  | 0 | CS ÚRS 2024 01 |  |  | snížená |  | 0 | 0.0043777 | 0.28805 | 0 | 0 | 16 | K | 2 |  |  |  | ROZPOCET | 0 | 0 | 0 | 0 | 0 | 2 | 0 | 16 | -438749828
| PP |  | Oplechování parapetů z pozinkovaného plechu s povrchovou úpravou rovných mechanicky kotvené, bez rohů rš 500 mm | [15 empty] | PP | 2
| Online PSC |  | https://podminky.urs.cz/item/CS_URS_2024_01/764216606 | [15 empty] | Online PSC | 2
| VV |  | Horní plocha stěny zábradlí - ochozu | [15 empty] | VV | 2 | 1 | True | 0 | ROZPOCET
| VV |  | 2*(4,200+3,900+3,900+3,900+4,200) |  | 40.2 | [13 empty] | VV | 2 | 2 | True | 0 | ROZPOCET
| VV |  | 2*(6,400+6,400) |  | 25.6 | [13 empty] | VV | 2 | 2 | True | 0 | ROZPOCET
| VV |  | Součet |  | 65.8 | [13 empty] | VV | 2 | 4 | True | 1 | ROZPOCET
27 | K | 998764215 | Přesun hmot procentní pro konstrukce klempířské s omezením mechanizace v objektech v přes 36 do 48 m | % |  |  | 0 | CS ÚRS 2024 01 |  |  | snížená |  | 0 | 0 | 0 | 0 | 0 | 16 | K | 2 |  |  |  | ROZPOCET | 0 | 0 | 0 | 0 | 0 | 2 | 0 | 16 | -1076361496
| PP |  | Přesun hmot pro konstrukce klempířské stanovený procentní sazbou (%) z ceny vodorovná dopravní vzdálenost do 50 m základní v objektech výšky přes 36 do 48 m | [15 empty] | PP | 2
| Online PSC |  | https://podminky.urs.cz/item/CS_URS_2024_01/998764215 | [15 empty] | Online PSC | 2
| D | 767 | Konstrukce zámečnické |  |  |  | 0 | [5 empty] | 0 |  | 0.0037111 |  | 1.0528 | 2 | D | 1 |  |  |  | ROZPOCET | [6 empty] | 0
28 | K | 767161111 | Montáž zábradlí rovného z trubek do zdi hm do 20 kg | m | 65.8 |  | 0 | CS ÚRS 2024 01 |  |  | snížená |  | 0 | 5.64e-05 | 0.0037111 | 0 | 0 | 16 | K | 2 |  |  |  | ROZPOCET | 0 | 0 | 0 | 0 | 0 | 2 | 0 | 16 | 1007183543
| PP |  | Montáž zábradlí rovného z trubek nebo tenkostěnných profilů do zdiva, hmotnosti 1 m zábradlí do 20 kg | [15 empty] | PP | 2
| Online PSC |  | https://podminky.urs.cz/item/CS_URS_2024_01/767161111 | [15 empty] | Online PSC | 2
| VV |  | Horní plocha stěny zábradlí - ochozu | [15 empty] | VV | 2 | 1 | True | 0 | ROZPOCET
| VV |  | 2*(4,200+3,900+3,900+3,900+4,200) |  | 40.2 | [13 empty] | VV | 2 | 2 | True | 0 | ROZPOCET
| VV |  | 2*(6,400+6,400) |  | 25.6 | [13 empty] | VV | 2 | 2 | True | 0 | ROZPOCET
| VV |  | Součet |  | 65.8 | [13 empty] | VV | 2 | 4 | True | 1 | ROZPOCET
29 | K | 767161831 | Demontáž zábradlí rovného rozebíratelného hmotnosti 1 m zábradlí do 20 kg k dalšímu použítí | m | 65.8 |  | 0 | CS ÚRS 2024 01 |  |  | snížená |  | 0 | 0 | 0 | 0.016 | 1.0528 | 16 | K | 2 |  |  |  | ROZPOCET | 0 | 0 | 0 | 0 | 0 | 2 | 0 | 16 | -621439810
| PP |  | Demontáž zábradlí k dalšímu použití rovného rozebíratelný spoj hmotnosti 1 m zábradlí do 20 kg | [15 empty] | PP | 2
| Online PSC |  | https://podminky.urs.cz/item/CS_URS_2024_01/767161831 | [15 empty] | Online PSC | 2
30 | K | 998767215 | Přesun hmot procentní pro zámečnické konstrukce s omezením mechanizace v objektech v přes 36 do 48 m | % |  |  | 0 | CS ÚRS 2024 01 |  |  | snížená |  | 0 | 0 | 0 | 0 | 0 | 16 | K | 2 |  |  |  | ROZPOCET | 0 | 0 | 0 | 0 | 0 | 2 | 0 | 16 | 1477436332
| PP |  | Přesun hmot pro zámečnické konstrukce stanovený procentní sazbou (%) z ceny vodorovná dopravní vzdálenost do 50 m s omezením mechanizace v objektech výšky přes 36 do 48 m | [15 empty] | PP | 2
| Online PSC |  | https://podminky.urs.cz/item/CS_URS_2024_01/998767215 | [15 empty] | Online PSC | 2
| D | 782 | Dokončovací práce - obklady z kamene |  |  |  | 0 | [5 empty] | 0 |  | 0 |  | 11.3116 | 2 | D | 1 |  |  |  | ROZPOCET | [6 empty] | 0
31 | K | 782132812 | Demontáž obkladů stěn z kamene do suti z tvrdých kamenů kladených do lepidla | m2 | 92.12 |  | 0 | CS ÚRS 2024 01 |  |  | snížená |  | 0 | 0 | 0 | 0.093 | 8.5672 | 16 | K | 2 |  |  |  | ROZPOCET | 0 | 0 | 0 | 0 | 0 | 2 | 0 | 16 | 2012418118
| PP |  | Demontáž obkladů stěn z kamene do suti z tvrdých kamenů lepených | [15 empty] | PP | 2
| Online PSC |  | https://podminky.urs.cz/item/CS_URS_2024_01/782132812 | [15 empty] | Online PSC | 2
| VV |  | Stěny ochozu | [15 empty] | VV | 2 | 1 | True | 0 | ROZPOCET
| VV |  | 2*(4,200+3,900+3,900+3,900+4,200)*1,400 |  | 56.28 | [13 empty] | VV | 2 | 2 | True | 0 | ROZPOCET
| VV |  | 2*(6,400+6,400)*1,400 |  | 35.84 | [13 empty] | VV | 2 | 2 | True | 0 | ROZPOCET
| VV |  | Součet |  | 92.12 | [13 empty] | VV | 2 | 4 | True | 1 | ROZPOCET
32 | K | 782632812 | Demontáž obkladů parapetů z kamene do suti z tvrdých kamenů kladených do lepidla | m2 | 28.889 |  | 0 | CS ÚRS 2024 01 |  |  | snížená |  | 0 | 0 | 0 | 0.095 | 2.7445 | 16 | K | 2 |  |  |  | ROZPOCET | 0 | 0 | 0 | 0 | 0 | 2 | 0 | 16 | 822778948
| PP |  | Demontáž obkladů parapetů z kamene do suti z tvrdých kamenů lepených | [15 empty] | PP | 2
| Online PSC |  | https://podminky.urs.cz/item/CS_URS_2024_01/782632812 | [15 empty] | Online PSC | 2
| VV |  | Horní plocha stěny zábradlí - ochozu | [15 empty] | VV | 2 | 1 | True | 0 | ROZPOCET
| VV |  | 2*(4,200+3,900+3,900+3,900+4,200)*0,375 |  | 15.075 | [13 empty] | VV | 2 | 2 | True | 0 | ROZPOCET
| VV |  | 2*(6,400+6,400)*0,375 |  | 9.6 | [13 empty] | VV | 2 | 2 | True | 0 | ROZPOCET
| VV |  | Horní plocha balkónových sestav | [15 empty] | VV | 2 | 1 | True | 0 | ROZPOCET
| VV |  | 2*(4,605+1,240)*0,320 |  | 3.741 | [13 empty] | VV | 2 | 2 | True | 0 | ROZPOCET
| VV |  | Horní plocha okenní sestavy | [15 empty] | VV | 2 | 1 | True | 0 | ROZPOCET
| VV |  | 2,100*0,225 |  | 0.473 | [13 empty] | VV | 2 | 2 | True | 0 | ROZPOCET
| VV |  | Součet |  | 28.889 | [13 empty] | VV | 2 | 4 | True | 1 | ROZPOCET
33 | K | 998782213 | Přesun hmot procentní pro obklady kamenné s omezením mechanizace v objektech v přes 12 do 60 m | % |  |  | 0 | CS ÚRS 2024 01 |  |  | snížená |  | 0 | 0 | 0 | 0 | 0 | 16 | K | 2 |  |  |  | ROZPOCET | 0 | 0 | 0 | 0 | 0 | 2 | 0 | 16 | 1482947911
| PP |  | Přesun hmot pro obklady kamenné stanovený procentní sazbou (%) z ceny vodorovná dopravní vzdálenost do 50 m s omezením mechanizace v objektech výšky přes 12 do 60 m | [15 empty] | PP | 2
| Online PSC |  | https://podminky.urs.cz/item/CS_URS_2024_01/998782213 | [15 empty] | Online PSC | 2
| D | VRN | Vedlejší rozpočtové náklady |  |  |  | 0 | [5 empty] | 0 |  | 0 |  | 0 | 5 | D | 0 |  |  |  | ROZPOCET | [6 empty] | 0
| D | VRN3 | Zařízení staveniště |  |  |  | 0 | [5 empty] | 0 |  | 0 |  | 0 | 5 | D | 1 |  |  |  | ROZPOCET | [6 empty] | 0
34 | K | 030001000 | Zařízení staveniště | kpl | 1 |  | 0 | CS ÚRS 2024 01 |  |  | snížená |  | 0 | 0 | 0 | 0 | 0 | 1024 | K | 2 |  |  |  | ROZPOCET | 0 | 0 | 0 | 0 | 0 | 2 | 0 | 1024 | 1166991209
| PP |  | Zařízení staveniště | [15 empty] | PP | 2
| Online PSC |  | https://podminky.urs.cz/item/CS_URS_2024_01/030001000 | [15 empty] | Online PSC | 2
35 | K | 031303000 | Náklady na zábor | kpl | 1 |  | 0 | CS ÚRS 2024 01 |  |  | snížená |  | 0 | 0 | 0 | 0 | 0 | 1024 | K | 2 |  |  |  | ROZPOCET | 0 | 0 | 0 | 0 | 0 | 2 | 0 | 1024 | -1815613308
| PP |  | Náklady na zábor | [15 empty] | PP | 2
| Online PSC |  | https://podminky.urs.cz/item/CS_URS_2024_01/031303000 | [15 empty] | Online PSC | 2
36 | K | 032002000 | Vybavení staveniště | kpl | 1 |  | 0 | CS ÚRS 2024 01 |  |  | snížená |  | 0 | 0 | 0 | 0 | 0 | 1024 | K | 2 |  |  |  | ROZPOCET | 0 | 0 | 0 | 0 | 0 | 2 | 0 | 1024 | -826949101
| PP |  | Vybavení staveniště | [15 empty] | PP | 2
| Online PSC |  | https://podminky.urs.cz/item/CS_URS_2024_01/032002000 | [15 empty] | Online PSC | 2
| VV |  | Oplocení, kontejner, zabezpečení staveniště, sítě apod. | [15 empty] | VV | 2 | 1 | True | 0 | ROZPOCET
| VV |  | 1 |  | 1 | [13 empty] | VV | 2 | 2 | True | 1 | ROZPOCET
37 | K | 039103000 | Rozebrání, bourání a odvoz zařízení staveniště | kpl | 1 |  | 0 | CS ÚRS 2024 01 |  |  | snížená |  | 0 | 0 | 0 | 0 | 0 | 1024 | K | 2 |  |  |  | ROZPOCET | 0 | 0 | 0 | 0 | 0 | 2 | 0 | 1024 | -868502885
| PP |  | Rozebrání, bourání a odvoz zařízení staveniště | [15 empty] | PP | 2
| Online PSC |  | https://podminky.urs.cz/item/CS_URS_2024_01/039103000 | [15 empty] | Online PSC | 2
38 | K | 03920300 | Úklid staveniště | kpl | 1 |  | 0 |  |  |  | snížená |  | 0 | 0 | 0 | 0 | 0 | 1024 | K | 2 |  |  |  | ROZPOCET | 0 | 0 | 0 | 0 | 0 | 2 | 0 | 1024 | -691663357
| PP |  | Úprava terénu po zrušení zařízení staveniště | [15 empty] | PP | 2
39 | K | 039203000 | Úprava terénu po zrušení zařízení staveniště | kpl | 1 |  | 0 | CS ÚRS 2024 01 |  |  | snížená |  | 0 | 0 | 0 | 0 | 0 | 1024 | K | 2 |  |  |  | ROZPOCET | 0 | 0 | 0 | 0 | 0 | 2 | 0 | 1024 | 420274334
| PP |  | Úprava terénu po zrušení zařízení staveniště | [15 empty] | PP | 2
| Online PSC |  | https://podminky.urs.cz/item/CS_URS_2024_01/039203000 | [15 empty] | Online PSC | 2
| D | VRN6 | Územní vlivy |  |  |  | 0 | [5 empty] | 0 |  | 0 |  | 0 | 5 | D | 1 |  |  |  | ROZPOCET | [6 empty] | 0
40 | K | 063303000 | Práce ve výškách, v hloubkách | kpl | 1 |  | 0 | CS ÚRS 2024 01 |  |  | snížená |  | 0 | 0 | 0 | 0 | 0 | 1024 | K | 2 |  |  |  | ROZPOCET | 0 | 0 | 0 | 0 | 0 | 2 | 0 | 1024 | 101666437
| PP |  | Práce ve výškách, v hloubkách | [15 empty] | PP | 2
| Online PSC |  | https://podminky.urs.cz/item/CS_URS_2024_01/063303000 | [15 empty] | Online PSC | 2
| VV |  | Technické vybavení | [15 empty] | VV | 2 | 1 | True | 0 | ROZPOCET
| VV |  | 1 |  | 1 | [13 empty] | VV | 2 | 2 | True | 1 | ROZPOCET