## Rekapitulace stavby (hidden)
Export Komplet | [27 empty] | 2.0 | ZAMOK |  |  |  |  | False | False | {b184a287-3e94-4564-a8f0-03b235d013dc}
[33 empty] | 0,01 | 21
[33 empty] | 0,01 | 12
|  | REKAPITULACE STAVBY | [17 empty] | v --- níže se nacházejí doplnkové a pomocné údaje k sestavám --- v | [11 empty] | Návod na vyplnění | 0,001
|  | Kód: |  |  |  |  | 037 | [24 empty] | Měnit lze pouze buňky se žlutým podbarvením! 1) na prvním listu Rekapitulace stavby vyplňte v sestavě a) Souhrnný list - údaje o Uchazeči (přenesou se do ostatních sestav i v jiných listech) b) Rekapitulace objektů - potřebné Ostatní náklady 2) na vybraných listech vyplňte v sestavě a) Krycí list - údaje o Uchazeči, pokud se liší od údajů o Uchazeči na Souhrnném listu (údaje se přenesou do ostatních sestav v daném listu) b) Rekapitulace rozpočtu - potřebné Ostatní náklady c) Celkové náklady za stavbu - ceny u položek - množství, pokud má žluté podbarvení - a v případě potřeby poznámku (ta je ve skrytém sloupci) | 0,01
|  | Stavba: |  |  |  |  | Oprava vnějšího schodiště a podesty předního a zadního vstupu na ul. Školní 1192/1d | [25 empty] | 0,01
|  | KSO: | [13 empty] | CC-CZ: | [16 empty] | 0,01
|  | Místo: |  |  |  |  | Havířov | [8 empty] | Datum: |  | 26. 11. 2024 | [14 empty] | 0,01
0,01
|  | Zadavatel: | [13 empty] | IČ: | [16 empty] | 0,01
[16 empty] | DIČ: | [16 empty] | 0,01
0,01
|  | Uchazeč: | [13 empty] | IČ: |  | Vyplň údaj | [14 empty] | 0,01
|  |  | Vyplň údaj | [12 empty] | DIČ: |  | Vyplň údaj | [14 empty] | 0,01
False
|  | Projektant: | [13 empty] | IČ: | [16 empty] | False
[16 empty] | DIČ: | [16 empty] | True
0,01
|  | Zpracovatel: | [13 empty] | IČ: | [16 empty] | 0,01
|  |  | Barvík | [12 empty] | DIČ: | [16 empty] | True
Poznámka:
|  | Cena bez DPH | [13 empty] | 0
[8 empty] | Sazba daně |  |  | Základ daně |  |  |  |  | Výše daně
|  | DPH |  | základní |  |  |  | 21% |  |  | 0 |  |  |  |  | 0
|  |  |  | snížená |  |  |  | 12% |  |  | 0 |  |  |  |  | 0
|  |  |  | zákl. přenesená |  |  |  | 21% |  |  | 0 |  |  |  |  | 0
|  |  |  | sníž. přenesená |  |  |  | 12% |  |  | 0 |  |  |  |  | 0
|  |  |  | nulová |  |  |  | 0% |  |  | 0 |  |  |  |  | 0
|  | Cena s DPH | [6 empty] | v |  |  | CZK |  |  |  | 0
|  | Projektant | [11 empty] | Zpracovatel
|  | Datum a podpis: | [7 empty] | Razítko |  |  |  | Datum a podpis: |  |  | Razítko
|  | Objednavatel | [11 empty] | Uchazeč
|  | Datum a podpis: | [7 empty] | Razítko |  |  |  | Datum a podpis: |  |  | Razítko
REKAPITULACE OBJEKTŮ STAVBY A SOUPISŮ PRACÍ
| Kód: | [6 empty] | 037
| Stavba: | [6 empty] | Oprava vnějšího schodiště a podesty předního a zadního vstupu na ul. Školní 1192/1d
| Místo: | [6 empty] | Havířov | [6 empty] | Datum: |  | 26. 11. 2024
| Zadavatel: | [13 empty] | Projektant: |  |  |  |  | Informatívní údaje z listů zakázek
| Uchazeč: | [13 empty] | Zpracovatel: |  | Barvík
| Kód |  |  |  | Popis | [7 empty] | Cena bez DPH [CZK] |  |  |  |  | Cena s DPH [CZK] | Typ | z toho Ostat. náklady [CZK] | DPH [CZK] | Normohodiny [h] | DPH základní [CZK] | DPH snížená [CZK] | DPH základní přenesená [CZK] | DPH snížená přenesená [CZK] | Základna DPH základní | Základna DPH snížená | Základna DPH zákl. přenesená | Základna DPH sníž. přenesená | Základna DPH nulová
| Náklady z rozpočtů | [11 empty] | 0 |  |  |  |  | 0 |  | 0 | 0 | 0 | 0 | 0 | 0 | 0 | 0 | 0 | 0 | 0 | 0 |  | D | 0 |  | IMPORT | {b184a287-3e94-4564-a8f0-03b235d013dc} | {00000000-0000-0000-0000-000000000000}
/ |  | 037 |  |  |  | Oprava vnějšího schodiště a podesty předního a zadního vstupu na ul. Školní 1192/1d | [6 empty] | 0 |  |  |  |  | 0 | STA | 0 | 0 | 0 | 0 | 0 | 0 | 0 | 0 | 0 | 0 | 0 | 0 |  |  | 1 | ###NOINSERT### | IMPORT | {b184a287-3e94-4564-a8f0-03b235d013dc} | {00000000-0000-0000-0000-000000000000}

## 037 - Oprava vnějšího sch...
{b184a287-3e94-4564-a8f0-03b235d013dc}
1
| KRYCÍ LIST SOUPISU PRACÍ | [7 empty] | v --- níže se nacházejí doplnkové a pomocné údaje k sestavám --- v | [8 empty] | False
Stavba:
Oprava vnějšího schodiště a podesty předního a zadního vstupu na ul. Školní 1192/1d
| KSO: |  |  |  |  | CC-CZ:
| Místo: |  | Havířov |  |  | Datum: | 26. 11. 2024
| Zadavatel: |  |  |  |  | IČ:
DIČ:
| Uchazeč: |  |  |  |  | IČ: | Vyplň údaj
|  | Vyplň údaj |  |  |  | DIČ: | Vyplň údaj
| Projektant: |  |  |  |  | IČ:
DIČ:
| Zpracovatel: |  |  |  |  | IČ:
|  | Barvík |  |  |  | DIČ:
Poznámka:
| Náklady z rozpočtu | [5 empty] | 0
| Ostatní náklady | [5 empty] | 0
| Cena bez DPH | [5 empty] | 0
|  |  | Základ daně |  |  | Sazba daně | Výše daně
| DPH | základní | 0 |  |  | 21% | 0
|  | snížená | 0 |  |  | 12% | 0
|  | zákl. přenesená | 0 |  |  | 21% | 0
|  | sníž. přenesená | 0 |  |  | 12% | 0
|  | nulová | 0 |  |  | 0% | 0
| Cena s DPH |  |  | v | CZK |  | 0
| Projektant |  |  | Zpracovatel
| Datum a podpis: |  | Razítko | Datum a podpis: |  |  | Razítko
| Objednavatel |  |  | Uchazeč
| Datum a podpis: |  | Razítko | Datum a podpis: |  |  | Razítko
REKAPITULACE ČLENĚNÍ SOUPISU PRACÍ
Stavba:
Oprava vnějšího schodiště a podesty předního a zadního vstupu na ul. Školní 1192/1d
Místo: |  |  | Havířov |  |  | Datum: | 26. 11. 2024
Zadavatel: | [5 empty] | Projektant:
Uchazeč: |  |  | Vyplň údaj |  |  | Zpracovatel: | Barvík
Kód dílu - Popis | [6 empty] | Cena celkem [CZK]
1) Náklady ze soupisu prací | [6 empty] | 0 | [11 empty] | -1
| HSV - Práce a dodávky HSV | [5 empty] | 0
| 1 - Zemní práce | [5 empty] | 0
| 2 - Zakládání | [5 empty] | 0
| 4 - Vodorovné konstrukce | [5 empty] | 0
| 5 - Komunikace pozemní | [5 empty] | 0
| 6 - Úpravy povrchů, podlahy a osazování výplní | [5 empty] | 0
| 9 - Ostatní konstrukce a práce, bourání | [5 empty] | 0
| 997 - Přesun sutě | [5 empty] | 0
| 998 - Přesun hmot | [5 empty] | 0
| PSV - Práce a dodávky PSV | [5 empty] | 0
| 711 - Izolace proti vodě, vlhkosti a plynům | [5 empty] | 0
| 767 - Konstrukce zámečnické | [5 empty] | 0
| 771 - Podlahy z dlaždic | [5 empty] | 0
| 781 - Dokončovací práce - obklady | [5 empty] | 0
| 783 - Dokončovací práce - nátěry | [5 empty] | 0
| VRN - Vedlejší rozpočtové náklady | [5 empty] | 0
| VRN3 - Zařízení staveniště | [5 empty] | 0
2) Ostatní náklady | [6 empty] | 0 |  |  | DPH
| Zařízení staveniště | [5 empty] | 0 |  |  | snížená | [12 empty] | VRN | 0 | 0 | 0 | 0 | 0 | 2
| Projektové práce | [5 empty] | 0 |  |  | snížená | [12 empty] | VRN | 0 | 0 | 0 | 0 | 0 | 2
| Územní vlivy | [5 empty] | 0 |  |  | snížená | [12 empty] | VRN | 0 | 0 | 0 | 0 | 0 | 2
| Provozní vlivy | [5 empty] | 0 |  |  | snížená | [12 empty] | VRN | 0 | 0 | 0 | 0 | 0 | 2
| Jiné VRN | [5 empty] | 0 |  |  | snížená | [12 empty] | VRN | 0 | 0 | 0 | 0 | 0 | 2
| Kompletační činnost | [5 empty] | 0 |  |  | snížená | [12 empty] | KOMPLETACNA | 0 | 0 | 0 | 0 | 0 | 2
Celkové náklady za stavbu 1) + 2) | [6 empty] | 0
SOUPIS PRACÍ
Stavba:
Oprava vnějšího schodiště a podesty předního a zadního vstupu na ul. Školní 1192/1d
Místo: |  |  | Havířov |  |  | Datum: | 26. 11. 2024
Zadavatel: | [5 empty] | Projektant:
Uchazeč: |  |  | Vyplň údaj |  |  | Zpracovatel: | Barvík
PČ | Typ | Kód | Popis | MJ | Množství | J.cena [CZK] | Cena celkem [CZK] | Cenová soustava |  | DPH | J. Nh [h] | Nh celkem [h] | J. hmotnost [t] | Hmotnost celkem [t] | J. suť [t] | Suť Celkem [t]
Náklady soupisu celkem | [6 empty] | 0 |  |  |  |  | 0 |  | 5.8369 |  | 7.3828 |  | D | -1 | [10 empty] | 0
| D | HSV | Práce a dodávky HSV |  |  |  | 0 |  |  |  |  | 0 |  | 4.6345 |  | 5.3178 | 1 | D | 0 |  |  |  | ROZPOCET | [6 empty] | 0
| D | 1 | Zemní práce |  |  |  | 0 |  |  |  |  | 0 |  | 0 |  | 0.48997 | 1 | D | 1 |  |  |  | ROZPOCET | [6 empty] | 0
1 | K | 113106122 | Rozebrání dlažeb z kamenných dlaždic komunikací pro pěší ručně | m2 | 2.085 |  | 0 |  |  | snížená |  | 0 | 0 | 0 | 0.235 | 0.48997 | 4 | K | 2 |  |  |  | ROZPOCET | 0 | 0 | 0 | 0 | 0 | 2 | 0 | 4 | 328422121
| VV |  | 3,5*0,3 "PS před prvním stupněm |  | 1.05 | [12 empty] | VV | 2 | 2 | True | 0 | ROZPOCET
| VV |  | 3,45*0,3 "ZS před nultým stupněm |  | 1.035 | [12 empty] | VV | 2 | 2 | True | 0 | ROZPOCET
| VV |  | Součet |  | 2.085 | [12 empty] | VV | 2 | 4 | True | 1 | ROZPOCET
2 | K | 132112131 | Hloubení nezapažených rýh šířky do 800 mm v soudržných horninách třídy těžitelnosti I skupiny 1 a 2 ručně | m3 | 0.417 |  | 0 |  |  | snížená |  | 0 | 0 | 0 | 0 | 0 | 4 | K | 2 |  |  |  | ROZPOCET | 0 | 0 | 0 | 0 | 0 | 2 | 0 | 4 | 1098158844
| VV |  | 3,5*0,3*0,20 "PS před nultým stupněm |  | 0.21 | [12 empty] | VV | 2 | 2 | True | 0 | ROZPOCET
| VV |  | 3,45*0,3*0,20 "ZS před nultým stupněm |  | 0.207 | [12 empty] | VV | 2 | 2 | True | 0 | ROZPOCET
| VV |  | Součet |  | 0.417 | [12 empty] | VV | 2 | 4 | True | 1 | ROZPOCET
| D | 2 | Zakládání |  |  |  | 0 |  |  |  |  | 0 |  | 1.9478 |  | 0 | 1 | D | 1 |  |  |  | ROZPOCET | [6 empty] | 0
3 | K | 279113115 | Základová zeď tl přes 300 do 400 mm z tvárnic ztraceného bednění včetně výplně z betonu tř. C 8/10 | m2 | 2.09 |  | 0 |  |  | snížená |  | 0 | 0.93198 | 1.9478 | 0 | 0 | 4 | K | 2 |  |  |  | ROZPOCET | 0 | 0 | 0 | 0 | 0 | 2 | 0 | 4 | -2100073864
| VV |  | ((1,01*0,47)/2)*3 "PS schodnice |  | 0.712 | [12 empty] | VV | 2 | 2 | True | 0 | ROZPOCET
| VV |  | (0,29*0,15+0,253*0,28)*3 "ZS schodnice |  | 0.343 | [12 empty] | VV | 2 | 2 | True | 0 | ROZPOCET
| VV |  | 3,450*0,3 "ZS pod nášlapným stupněm ZS |  | 1.035 | [12 empty] | VV | 2 | 2 | True | 0 | ROZPOCET
| VV |  | Součet |  | 2.09 | [12 empty] | VV | 2 | 4 | True | 1 | ROZPOCET
| D | 4 | Vodorovné konstrukce |  |  |  | 0 |  |  |  |  | 0 |  | 1.2844 |  | 0 | 1 | D | 1 |  |  |  | ROZPOCET | [6 empty] | 0
4 | K | 434191441 | Osazení schodišťových stupňů kamenných broušených nebo leštěných s jednostranným zazděním | m | 24.35 |  | 0 |  |  | snížená |  | 0 | 0.0066 | 0.16071 | 0 | 0 | 4 | K | 2 |  |  |  | ROZPOCET | 0 | 0 | 0 | 0 | 0 | 2 | 0 | 4 | 449215803
| VV |  | 3,500*3+3,500 "PS |  | 14 | [12 empty] | VV | 2 | 2 | True | 0 | ROZPOCET
| VV |  | 3,450*2+3,45 "ZS |  | 10.35 | [12 empty] | VV | 2 | 2 | True | 0 | ROZPOCET
| VV |  | Součet |  | 24.35 | [12 empty] | VV | 2 | 4 | True | 1 | ROZPOCET
5 | M | TSH.0007239.URS.1 | Teraco Schod LSS nosný nástupnice 70 mm 1750/350/155/70, broušení L+ P - 6 ks - přední vstup | m | 10.5 |  | 0 |  |  | snížená |  | 0 | 0.017 | 0.1785 | 0 | 0 | 8 | M | 2 |  |  |  | ROZPOCET | 0 | 0 | 0 | 0 | 0 | 2 | 0 | 4 | 43285432
6 | M | TSH.0007239.URS.2 | Teraco Schod LSS nosný nástupnice 70 mm 1750/250/155/70, broušení L+ P - 2 ks - přední vstup | m | 3.5 |  | 0 |  |  | snížená |  | 0 | 0.017 | 0.0595 | 0 | 0 | 8 | M | 2 |  |  |  | ROZPOCET | 0 | 0 | 0 | 0 | 0 | 2 | 0 | 4 | -1046473171
7 | M | TSH.0007239.URS.3 | Teraco Schod LSS nosný nástupnice 70 mm 1725/350/175/70, broušení L+ P - 4 ks - zadní vstup | m | 6.9 |  | 0 |  |  | snížená |  | 0 | 0.017 | 0.1173 | 0 | 0 | 8 | M | 2 |  |  |  | ROZPOCET | 0 | 0 | 0 | 0 | 0 | 2 | 0 | 4 | -1851912888
8 | M | TSH.0007239.URS.4 | Teraco Schodová jalová deska LSS nosná nástupnice 70 mm 1725/300/70, broušení L+ P - 2 ks - zadní vstup | m | 3.45 |  | 0 |  |  | snížená |  | 0 | 0.017 | 0.05865 | 0 | 0 | 8 | M | 2 |  |  |  | ROZPOCET | 0 | 0 | 0 | 0 | 0 | 2 | 0 | 4 | -2135677045
9 | M | TSH.0007239.URS.5 | protiskluzový pásek š. 80 mm - intarzie , přední a zadní vstup | m | 24.35 |  | 0 |  |  | snížená |  | 0 | 0.017 | 0.41395 | 0 | 0 | 8 | M | 2 |  |  |  | ROZPOCET | 0 | 0 | 0 | 0 | 0 | 2 | 0 | 4 | -1540727884
| VV |  | 14,0 "PS |  | 14 | [12 empty] | VV | 2 | 2 | True | 0 | ROZPOCET
| VV |  | 10,35 "ZS |  | 10.35 | [12 empty] | VV | 2 | 2 | True | 0 | ROZPOCET
| VV |  | Součet |  | 24.35 | [12 empty] | VV | 2 | 4 | True | 1 | ROZPOCET
10 | M | TSH.0007239.URS.6 | rozlišení nástupního a výstupního stupně š.100 mm intarzr - přední a zadní schdiště | m | 17.4 |  | 0 |  |  | snížená |  | 0 | 0.017 | 0.2958 | 0 | 0 | 8 | M | 2 |  |  |  | ROZPOCET | 0 | 0 | 0 | 0 | 0 | 2 | 0 | 4 | -516308624
| VV |  | 10,5"PS |  | 10.5 | [12 empty] | VV | 2 | 2 | True | 0 | ROZPOCET
| VV |  | 6,9 "ZS |  | 6.9 | [12 empty] | VV | 2 | 2 | True | 0 | ROZPOCET
| VV |  | Součet |  | 17.4 | [12 empty] | VV | 2 | 4 | True | 1 | ROZPOCET
11 | K | 998021021 | Přesun hmot - doprava schodišťových prefabrikovaných dodávek a dlažby, balení | kpl | 1 |  | 0 |  |  | snížená |  | 0 | 0 | 0 | 0 | 0 | 4 | K | 2 |  |  |  | ROZPOCET | 0 | 0 | 0 | 0 | 0 | 2 | 0 | 4 | -799725178
| D | 5 | Komunikace pozemní |  |  |  | 0 |  |  |  |  | 0 |  | 0 |  | 0 | 1 | D | 1 |  |  |  | ROZPOCET | [6 empty] | 0
12 | K | 564231111 | Podklad nebo podsyp ze štěrkopísku ŠP plochy přes 100 m2 tl 100 mm | m2 | 2.085 |  | 0 |  |  | snížená |  | 0 | 0 | 0 | 0 | 0 | 4 | K | 2 |  |  |  | ROZPOCET | 0 | 0 | 0 | 0 | 0 | 2 | 0 | 4 | -146098218
| VV |  | 3,5*0,3 "PS u nultého stupně |  | 1.05 | [12 empty] | VV | 2 | 2 | True | 0 | ROZPOCET
| VV |  | 3,45*0,3 "ZS u nultého stupně |  | 1.035 | [12 empty] | VV | 2 | 2 | True | 0 | ROZPOCET
| VV |  | Součet |  | 2.085 | [12 empty] | VV | 2 | 4 | True | 1 | ROZPOCET
13 | K | 581114113 | Kryt z betonu komunikace pro pěší tl 100 mm - před schodišťovým stupněm | m2 | 2.085 |  | 0 |  |  | snížená |  | 0 | 0 | 0 | 0 | 0 | 4 | K | 2 |  |  |  | ROZPOCET | 0 | 0 | 0 | 0 | 0 | 2 | 0 | 4 | -1956754706
| VV |  | 3,5*0,3 "PS u nultého stupně |  | 1.05 | [12 empty] | VV | 2 | 2 | True | 0 | ROZPOCET
| VV |  | 3,45*0,3 "ZS u nultého stupně |  | 1.035 | [12 empty] | VV | 2 | 2 | True | 0 | ROZPOCET
| VV |  | Součet |  | 2.085 | [12 empty] | VV | 2 | 4 | True | 1 | ROZPOCET
| D | 6 | Úpravy povrchů, podlahy a osazování výplní |  |  |  | 0 |  |  |  |  | 0 |  | 1.4022 |  | 0 | 1 | D | 1 |  |  |  | ROZPOCET | [6 empty] | 0
14 | K | 619995001 | Začištění omítek kolem oken, dveří, podlah nebo obkladů | m | 5.85 |  | 0 |  |  | snížená |  | 0 | 0.0015 | 0.008775 | 0 | 0 | 4 | K | 2 |  |  |  | ROZPOCET | 0 | 0 | 0 | 0 | 0 | 2 | 0 | 4 | 103984955
| VV |  | 0,36+0,18*2+2,4 "PS |  | 3.12 | [12 empty] | VV | 2 | 2 | True | 0 | ROZPOCET
| VV |  | 2,2+0,15*2+0,23"ZS |  | 2.73 | [12 empty] | VV | 2 | 2 | True | 0 | ROZPOCET
| VV |  | Součet |  | 5.85 | [12 empty] | VV | 2 | 4 | True | 1 | ROZPOCET
15 | K | 622142001 | Sklovláknité pletivo vnějších stěn vtlačené do tmelu | m2 | 2.98 |  | 0 |  |  | snížená |  | 0 | 0.00438 | 0.013052 | 0 | 0 | 4 | K | 2 |  |  |  | ROZPOCET | 0 | 0 | 0 | 0 | 0 | 2 | 0 | 4 | 285905200
| VV |  | (1,380*0,62+((1,1*0,62)/2))*2 "PS |  | 2.393 | [12 empty] | VV | 2 | 2 | True | 0 | ROZPOCET
| VV |  | 1,35*0,35+0,29*0,15+0,253*0,28 " ZS |  | 0.587 | [12 empty] | VV | 2 | 2 | True | 0 | ROZPOCET
| VV |  | Součet |  | 2.98 | [12 empty] | VV | 2 | 4 | True | 1 | ROZPOCET
16 | K | 622211031 | Montáž kontaktního zateplení vnějších stěn lepením a mechanickým kotvením polystyrénových desek do betonu a zdiva tl přes 120 do 160 mm | m2 | 2.98 |  | 0 |  |  | snížená |  | 0 | 0.0086 | 0.025628 | 0 | 0 | 4 | K | 2 |  |  |  | ROZPOCET | 0 | 0 | 0 | 0 | 0 | 2 | 0 | 4 | 1212994368
| VV |  | (1,380*0,62+((1,1*0,62)/2))*2 "PS |  | 2.393 | [12 empty] | VV | 2 | 2 | True | 0 | ROZPOCET
| VV |  | 1,35*0,35+0,29*0,15+0,253*0,28 " ZS |  | 0.587 | [12 empty] | VV | 2 | 2 | True | 0 | ROZPOCET
| VV |  | Součet |  | 2.98 | [12 empty] | VV | 2 | 4 | True | 1 | ROZPOCET
17 | M | 28376010 | deska perimetrická fasádní soklová 150kPa λ=0,035 tl 20mm | m2 | 3.427 |  | 0 |  |  | snížená |  | 0 | 0.0007 | 0.0023989 | 0 | 0 | 8 | M | 2 |  |  |  | ROZPOCET | 0 | 0 | 0 | 0 | 0 | 2 | 0 | 4 | 911185336
| VV |  | (1,380*0,62+((1,1*0,62)/2))*2 "PS |  | 2.393 | [12 empty] | VV | 2 | 2 | True | 0 | ROZPOCET
| VV |  | 1,35*0,35+0,29*0,15+0,253*0,28 " ZS |  | 0.587 | [12 empty] | VV | 2 | 2 | True | 0 | ROZPOCET
| VV |  | Součet |  | 2.98 | [12 empty] | VV | 2 | 4 | True | 1 | ROZPOCET
| VV |  | 2,98*1,15 'Přepočtené koeficientem množství |  | 3.427 | [12 empty] | VV | 2 | 2 | False | 1 | ROZPOCET
18 | K | 622511102.WBR.001 | Tenkovrstvá akrylátová omítka weberpas marmolit jemnozrnný vnějších stěn | m2 | 3 |  | 0 |  |  | snížená |  | 0 | 0.0038 | 0.0114 | 0 | 0 | 4 | K | 2 |  |  |  | ROZPOCET | 0 | 0 | 0 | 0 | 0 | 2 | 0 | 4 | 647678596
| VV |  | 3 |  | 3 | [12 empty] | VV | 2 | 2 | True | 1 | ROZPOCET
19 | M | 63127464 | profil rohový Al s výztužnou tkaninou š 100/100mm | m | 6 |  | 0 |  |  | snížená |  | 0 | 0.0001 | 0.0006 | 0 | 0 | 8 | M | 2 |  |  |  | ROZPOCET | 0 | 0 | 0 | 0 | 0 | 2 | 0 | 4 | 992154217
| VV |  | 6 |  | 6 | [12 empty] | VV | 2 | 2 | True | 1 | ROZPOCET
20 | K | 632452514 | Cementový rychletuhnoucí potěr ze suchých směsí tl přes 20 do 25 mm | m2 | 10.242 |  | 0 |  |  | snížená |  | 0 | 0.05 | 0.5121 | 0 | 0 | 4 | K | 2 |  |  |  | ROZPOCET | 0 | 0 | 0 | 0 | 0 | 2 | 0 | 4 | -1803937276
| VV |  | 3,8*1,38+1,04*0,18 "PS |  | 5.431 | [12 empty] | VV | 2 | 2 | True | 0 | ROZPOCET
| VV |  | 3,450*1,350+1,02*0,15 "ZS |  | 4.811 | [12 empty] | VV | 2 | 2 | True | 0 | ROZPOCET
| VV |  | Součet |  | 10.242 | [12 empty] | VV | 2 | 4 | True | 1 | ROZPOCET
21 | K | 637211121 | Okapový chodník z betonových dlaždic tl 40 mm kladených do písku se zalitím spár MC | m2 | 3.455 |  | 0 |  |  | snížená |  | 0 | 0.23973 | 0.82827 | 0 | 0 | 4 | K | 2 |  |  |  | ROZPOCET | 0 | 0 | 0 | 0 | 0 | 2 | 0 | 4 | -11649906
| VV |  | 2,480*0,5*2 "PS |  | 2.48 | [12 empty] | VV | 2 | 2 | True | 0 | ROZPOCET
| VV |  | 1,950*0,5 "ZS |  | 0.975 | [12 empty] | VV | 2 | 2 | True | 0 | ROZPOCET
| VV |  | Součet |  | 3.455 | [12 empty] | VV | 2 | 4 | True | 1 | ROZPOCET
| D | 9 | Ostatní konstrukce a práce, bourání |  |  |  | 0 |  |  |  |  | 0 |  | 0 |  | 4.8278 | 1 | D | 1 |  |  |  | ROZPOCET | [6 empty] | 0
22 | K | 961044111 | Bourání základů z betonu prostého - schodišťových zdí | m3 | 0.245 |  | 0 |  |  | snížená |  | 0 | 0 | 0 | 2 | 0.49 | 4 | K | 2 |  |  |  | ROZPOCET | 0 | 0 | 0 | 0 | 0 | 2 | 0 | 4 | -2009843311
| VV |  | ((0,840*0,455/2)*0,3)*3 "PS |  | 0.172 | [12 empty] | VV | 2 | 2 | True | 0 | ROZPOCET
| VV |  | ((0,510*0,320)/2*0,30)*3 "ZS |  | 0.073 | [12 empty] | VV | 2 | 2 | True | 0 | ROZPOCET
| VV |  | Součet |  | 0.245 | [12 empty] | VV | 2 | 4 | True | 1 | ROZPOCET
23 | K | 963053937 | Bourání ŽB schodišťových ramen monolitických na schodnicích | m2 | 6.174 |  | 0 |  |  | snížená |  | 0 | 0 | 0 | 0.383 | 2.3646 | 4 | K | 2 |  |  |  | ROZPOCET | 0 | 0 | 0 | 0 | 0 | 2 | 0 | 4 | -2123455797
| VV |  | 3,4*0,955 "PS |  | 3.247 | [12 empty] | VV | 2 | 2 | True | 0 | ROZPOCET
| VV |  | 3,360*0,871 "ZS |  | 2.927 | [12 empty] | VV | 2 | 2 | True | 0 | ROZPOCET
| VV |  | Součet |  | 6.174 | [12 empty] | VV | 2 | 4 | True | 1 | ROZPOCET
24 | K | 965043341 | Bourání podkladů pod dlažby betonových s potěrem nebo teracem tl do 100 mm pl přes 4 m2 | m3 | 0.683 |  | 0 |  |  | snížená |  | 0 | 0 | 0 | 2.2 | 1.5026 | 4 | K | 2 |  |  |  | ROZPOCET | 0 | 0 | 0 | 0 | 0 | 2 | 0 | 4 | 1317711101
| VV |  | (3,800*1,520+3,40*0,12+1,04*0,18)*0,06 "PS-přední schodiště |  | 0.382 | [12 empty] | VV | 2 | 2 | True | 0 | ROZPOCET
| VV |  | (3,450*1,410+1,02*0,15)*0,06 "ZS-zadní schodiště |  | 0.301 | [12 empty] | VV | 2 | 2 | True | 0 | ROZPOCET
| VV |  | Součet |  | 0.683 | [12 empty] | VV | 2 | 4 | True | 1 | ROZPOCET
25 | K | 967023693 | Přisekání kamenných nebo jiných ploch s tvrdým povrchem pl přes 2 m2 | m2 | 10.242 |  | 0 |  |  | snížená |  | 0 | 0 | 0 | 0.038 | 0.3892 | 4 | K | 2 |  |  |  | ROZPOCET | 0 | 0 | 0 | 0 | 0 | 2 | 0 | 4 | 442871537
| VV |  | 3,8*1,38+1,04*0,18 "PS |  | 5.431 | [12 empty] | VV | 2 | 2 | True | 0 | ROZPOCET
| VV |  | 3,450*1,350+1,02*0,15 "ZS |  | 4.811 | [12 empty] | VV | 2 | 2 | True | 0 | ROZPOCET
| VV |  | Součet |  | 10.242 | [12 empty] | VV | 2 | 4 | True | 1 | ROZPOCET
26 | K | 976071111 | Vybourání kovových madel a zábradlí - pro zpětné použití | m | 2.2 |  | 0 |  |  | snížená |  | 0 | 0 | 0 | 0.037 | 0.0814 | 4 | K | 2 |  |  |  | ROZPOCET | 0 | 0 | 0 | 0 | 0 | 2 | 0 | 4 | 1358648306
| VV |  | 1,1*2 "PS |  | 2.2 | [12 empty] | VV | 2 | 2 | True | 1 | ROZPOCET
| D | 997 | Přesun sutě |  |  |  | 0 |  |  |  |  | 0 |  | 0 |  | 0 | 1 | D | 1 |  |  |  | ROZPOCET | [6 empty] | 0
27 | K | 997013117 | Vnitrostaveništní doprava suti a vybouraných hmot pro budovy v přes 21 do 24 m | t | 7.383 |  | 0 |  |  | snížená |  | 0 | 0 | 0 | 0 | 0 | 4 | K | 2 |  |  |  | ROZPOCET | 0 | 0 | 0 | 0 | 0 | 2 | 0 | 4 | 1662360945
28 | K | 997013219 | Příplatek k vnitrostaveništní dopravě suti a vybouraných hmot za zvětšenou dopravu suti ZKD 10 m | t | 7.383 |  | 0 |  |  | snížená |  | 0 | 0 | 0 | 0 | 0 | 4 | K | 2 |  |  |  | ROZPOCET | 0 | 0 | 0 | 0 | 0 | 2 | 0 | 4 | 1667133898
29 | K | 997013511 | Odvoz suti a vybouraných hmot z meziskládky na skládku do 1 km s naložením a se složením | t | 7.383 |  | 0 |  |  | snížená |  | 0 | 0 | 0 | 0 | 0 | 4 | K | 2 |  |  |  | ROZPOCET | 0 | 0 | 0 | 0 | 0 | 2 | 0 | 4 | 1741028776
30 | K | 997013509 | Příplatek k odvozu suti a vybouraných hmot na skládku ZKD 1 km přes 1 km | t | 122.766 |  | 0 |  |  | snížená |  | 0 | 0 | 0 | 0 | 0 | 4 | K | 2 |  |  |  | ROZPOCET | 0 | 0 | 0 | 0 | 0 | 2 | 0 | 4 | -1531451192
| VV |  | 8,769*14 |  | 122.766 | [12 empty] | VV | 2 | 2 | True | 1 | ROZPOCET
31 | K | 997221615 | Poplatek za uložení na skládce (skládkovné) stavebního odpadu betonového kód odpadu 17 01 01 | t | 8.769 |  | 0 |  |  | snížená |  | 0 | 0 | 0 | 0 | 0 | 4 | K | 2 |  |  |  | ROZPOCET | 0 | 0 | 0 | 0 | 0 | 2 | 0 | 4 | 768757427
| D | 998 | Přesun hmot |  |  |  | 0 |  |  |  |  | 0 |  | 0 |  | 0 | 1 | D | 1 |  |  |  | ROZPOCET | [6 empty] | 0
32 | K | 998011003 | Přesun hmot pro budovy zděné v přes 12 do 24 m | t | 4.634 |  | 0 |  |  | snížená |  | 0 | 0 | 0 | 0 | 0 | 4 | K | 2 |  |  |  | ROZPOCET | 0 | 0 | 0 | 0 | 0 | 2 | 0 | 4 | 987704571
33 | K | 998011018 | Příplatek k přesunu hmot pro budovy zděné za zvětšený přesun do 5000 m | t | 4.634 |  | 0 |  |  | snížená |  | 0 | 0 | 0 | 0 | 0 | 4 | K | 2 |  |  |  | ROZPOCET | 0 | 0 | 0 | 0 | 0 | 2 | 0 | 4 | -2006376238
34 | K | 998011019 | Příplatek k přesunu hmot pro budovy zděné za zvětšený přesun ZKD 5000 m | t | 4.634 |  | 0 |  |  | snížená |  | 0 | 0 | 0 | 0 | 0 | 4 | K | 2 |  |  |  | ROZPOCET | 0 | 0 | 0 | 0 | 0 | 2 | 0 | 4 | 1625396533
| D | PSV | Práce a dodávky PSV |  |  |  | 0 |  |  |  |  | 0 |  | 1.2025 |  | 2.065 | 2 | D | 0 |  |  |  | ROZPOCET | [6 empty] | 0
| D | 711 | Izolace proti vodě, vlhkosti a plynům |  |  |  | 0 |  |  |  |  | 0 |  | 0.065509 |  | 0 | 2 | D | 1 |  |  |  | ROZPOCET | [6 empty] | 0
35 | K | 711199101 | Provedení těsnícího pásu do spoje dilatační nebo styčné spáry podlaha - stěna | m | 7.91 |  | 0 |  |  | snížená |  | 0 | 0 | 0 | 0 | 0 | 16 | K | 2 |  |  |  | ROZPOCET | 0 | 0 | 0 | 0 | 0 | 2 | 0 | 16 | -1029231462
| VV |  | 3,8+0,18*2 "PS |  | 4.16 | [12 empty] | VV | 2 | 2 | True | 0 | ROZPOCET
| VV |  | 3,450+0,15*2 "ZS |  | 3.75 | [12 empty] | VV | 2 | 2 | True | 0 | ROZPOCET
| VV |  | Součet |  | 7.91 | [12 empty] | VV | 2 | 4 | True | 1 | ROZPOCET
36 | M | 59054242 | páska pružná těsnící hydroizolační -kout | kus | 7.91 |  | 0 |  |  | snížená |  | 0 | 4e-05 | 0.0003164 | 0 | 0 | 32 | M | 2 |  |  |  | ROZPOCET | 0 | 0 | 0 | 0 | 0 | 2 | 0 | 16 | 1267115440
37 | M | 59054266 | profil ukončovací s okapničkou na spádový potěr barevný lak Al dl 2,5m v 30mm | m | 4.11 |  | 0 |  |  | snížená |  | 0 | 0.00091 | 0.0037401 | 0 | 0 | 32 | M | 2 |  |  |  | ROZPOCET | 0 | 0 | 0 | 0 | 0 | 2 | 0 | 16 | 162033200
| VV |  | 1,38*2 "PS |  | 2.76 | [12 empty] | VV | 2 | 2 | True | 0 | ROZPOCET
| VV |  | 1,350 "ZS |  | 1.35 | [12 empty] | VV | 2 | 2 | True | 0 | ROZPOCET
| VV |  | Součet |  | 4.11 | [12 empty] | VV | 2 | 4 | True | 1 | ROZPOCET
38 | K | 711413111 | Izolace proti vodě za studena vodorovná těsnicí hmotou dvousložkovou na bázi polymery modifikované živičné emulze | m2 | 10.242 |  | 0 |  |  | snížená |  | 0 | 0.006 | 0.061452 | 0 | 0 | 16 | K | 2 |  |  |  | ROZPOCET | 0 | 0 | 0 | 0 | 0 | 2 | 0 | 16 | 1237261991
| VV |  | 3,8*1,38+1,04*0,18 "PS |  | 5.431 | [12 empty] | VV | 2 | 2 | True | 0 | ROZPOCET
| VV |  | 3,450*1,350+1,02*0,15 "ZS |  | 4.811 | [12 empty] | VV | 2 | 2 | True | 0 | ROZPOCET
| VV |  | Součet |  | 10.242 | [12 empty] | VV | 2 | 4 | True | 1 | ROZPOCET
39 | K | 998711103 | Přesun hmot tonážní pro izolace proti vodě, vlhkosti a plynům v objektech v přes 12 do 60 m | t | 0.066 |  | 0 |  |  | snížená |  | 0 | 0 | 0 | 0 | 0 | 16 | K | 2 |  |  |  | ROZPOCET | 0 | 0 | 0 | 0 | 0 | 2 | 0 | 16 | 1478444705
40 | K | 998711194 | Příplatek k přesunu hmot tonážnímu pro izolace proti vodě, vlhkosti a plynům za zvětšený přesun do 1000 m | t | 0.066 |  | 0 |  |  | snížená |  | 0 | 0 | 0 | 0 | 0 | 16 | K | 2 |  |  |  | ROZPOCET | 0 | 0 | 0 | 0 | 0 | 2 | 0 | 16 | 1344776803
| D | 767 | Konstrukce zámečnické |  |  |  | 0 |  |  |  |  | 0 |  | 0.15183 |  | 0.017264 | 2 | D | 1 |  |  |  | ROZPOCET | [6 empty] | 0
41 | K | 767223222 | Montáž přímého kovového zábradlí do betonu konstrukce na schodišti v exteriéru - úprava kotvení zábradlí, případná úprava polohy (směru) zábradlí | m | 2 |  | 0 |  |  | snížená |  | 0 | 0.00072 | 0.00144 | 0 | 0 | 16 | K | 2 |  |  |  | ROZPOCET | 0 | 0 | 0 | 0 | 0 | 2 | 0 | 16 | 912981086
42 | K | 767531121 | Osazení zapuštěného rámu z L profilů k čisticím rohožím | m | 5.4 |  | 0 |  |  | snížená |  | 0 | 0 | 0 | 0 | 0 | 16 | K | 2 |  |  |  | ROZPOCET | 0 | 0 | 0 | 0 | 0 | 2 | 0 | 16 | -193729828
| VV |  | (0,9+0,45)*2 "PS |  | 2.7 | [12 empty] | VV | 2 | 2 | True | 0 | ROZPOCET
| VV |  | (0,9+0,45)*2 "ZS |  | 2.7 | [12 empty] | VV | 2 | 2 | True | 0 | ROZPOCET
| VV |  | Součet |  | 5.4 | [12 empty] | VV | 2 | 4 | True | 1 | ROZPOCET
43 | M | 69752160 | rám pro zapuštění profil L-30/30 25/25 20/30 15/30-Al | m | 5.94 |  | 0 |  |  | snížená |  | 0 | 0.0002 | 0.001188 | 0 | 0 | 32 | M | 2 |  |  |  | ROZPOCET | 0 | 0 | 0 | 0 | 0 | 2 | 0 | 16 | 1532685143
| VV |  | 5,4*1,1 'Přepočtené koeficientem množství |  | 5.94 | [12 empty] | VV | 2 | 2 | False | 1 | ROZPOCET
44 | M | 69752076 | rohož vstupní provedení houževnatá pryž, modul 150x100 cm | kus | 1 |  | 0 |  |  | snížená |  | 0 | 0.018 | 0.018 | 0 | 0 | 32 | M | 2 |  |  |  | ROZPOCET | 0 | 0 | 0 | 0 | 0 | 2 | 0 | 16 | 1227128679
| VV |  | 0,5 "PS rozměr 0,9*0,45 |  | 0.5 | [12 empty] | VV | 2 | 2 | True | 0 | ROZPOCET
| VV |  | 0,5 "ZS rozměr 0,9*0,45 |  | 0.5 | [12 empty] | VV | 2 | 2 | True | 0 | ROZPOCET
| VV |  | Součet |  | 1 | [12 empty] | VV | 2 | 4 | True | 1 | ROZPOCET
45 | K | 767531212 | Montáž vstupních kovových nebo plastových rohoží čisticích zón plochy přes 0,5 do 1 m2 | kus | 2 |  | 0 |  |  | snížená |  | 0 | 0 | 0 | 0 | 0 | 16 | K | 2 |  |  |  | ROZPOCET | 0 | 0 | 0 | 0 | 0 | 2 | 0 | 16 | -1003070564
46 | K | 767531811 | Demontáž vstupních kovových nebo plastových čisticích rohoží | m2 | 0.81 |  | 0 |  |  | snížená |  | 0 | 0 | 0 | 0.02 | 0.0162 | 16 | K | 2 |  |  |  | ROZPOCET | 0 | 0 | 0 | 0 | 0 | 2 | 0 | 16 | 455773910
| VV |  | 0,88*0,45 "PS |  | 0.396 | [12 empty] | VV | 2 | 2 | True | 0 | ROZPOCET
| VV |  | 0,9*0,46 "ZS |  | 0.414 | [12 empty] | VV | 2 | 2 | True | 0 | ROZPOCET
| VV |  | Součet |  | 0.81 | [12 empty] | VV | 2 | 4 | True | 1 | ROZPOCET
47 | K | 767531821 | Demontáž rámů k čisticím rohožím | m | 5.32 |  | 0 |  |  | snížená |  | 0 | 0 | 0 | 0.0002 | 0.001064 | 16 | K | 2 |  |  |  | ROZPOCET | 0 | 0 | 0 | 0 | 0 | 2 | 0 | 16 | -1813173426
| VV |  | (0,88+0,44)*2 "PS |  | 2.64 | [12 empty] | VV | 2 | 2 | True | 0 | ROZPOCET
| VV |  | (0,9+0,44)*2 "ZS |  | 2.68 | [12 empty] | VV | 2 | 2 | True | 0 | ROZPOCET
| VV |  | Součet |  | 5.32 | [12 empty] | VV | 2 | 4 | True | 1 | ROZPOCET
48 | K | 767995113 | Montáž atypických zámečnických konstrukcí hmotnosti přes 10 do 20 kg - nájezdová rampa pro kočárky | kg | 20 |  | 0 |  |  | snížená |  | 0 | 6e-05 | 0.0012 | 0 | 0 | 16 | K | 2 |  |  |  | ROZPOCET | 0 | 0 | 0 | 0 | 0 | 2 | 0 | 16 | 804911200
49 | M | 31686151 | nájezdy pro kočárky | kus | 2 |  | 0 |  |  | snížená |  | 0 | 0.065 | 0.13 | 0 | 0 | 32 | M | 2 |  |  |  | ROZPOCET | 0 | 0 | 0 | 0 | 0 | 2 | 0 | 16 | -1289129981
| VV |  | 2 |  | 2 | [12 empty] | VV | 2 | 2 | True | 1 | ROZPOCET
50 | K | 998767103 | Přesun hmot tonážní pro zámečnické konstrukce v objektech v přes 12 do 24 m | t | 0.152 |  | 0 |  |  | snížená |  | 0 | 0 | 0 | 0 | 0 | 16 | K | 2 |  |  |  | ROZPOCET | 0 | 0 | 0 | 0 | 0 | 2 | 0 | 16 | -1562091757
51 | K | 998767194 | Příplatek k přesunu hmot tonážnímu pro zámečnické konstrukce za zvětšený přesun do 1000 m | t | 0.152 |  | 0 |  |  | snížená |  | 0 | 0 | 0 | 0 | 0 | 16 | K | 2 |  |  |  | ROZPOCET | 0 | 0 | 0 | 0 | 0 | 2 | 0 | 16 | -2025494129
| D | 771 | Podlahy z dlaždic |  |  |  | 0 |  |  |  |  | 0 |  | 0.98355 |  | 2.0478 | 2 | D | 1 |  |  |  | ROZPOCET | [6 empty] | 0
52 | K | 771271812 | Demontáž obkladů stupnic z dlaždic keramických kladených do malty š přes 250 do 350 mm | m | 20.37 |  | 0 |  |  | snížená |  | 0 | 0 | 0 | 0.02911 | 0.59297 | 16 | K | 2 |  |  |  | ROZPOCET | 0 | 0 | 0 | 0 | 0 | 2 | 0 | 16 | 1711345366
| VV |  | 3,4*3 "PS |  | 10.2 | [12 empty] | VV | 2 | 2 | True | 0 | ROZPOCET
| VV |  | 3,45+3,36*2 "ZS |  | 10.17 | [12 empty] | VV | 2 | 2 | True | 0 | ROZPOCET
| VV |  | Součet |  | 20.37 | [12 empty] | VV | 2 | 4 | True | 1 | ROZPOCET
53 | K | 771271832 | Demontáž obkladů podstupnic z dlaždic keramických kladených do malty v do 250 mm | m | 20.9 |  | 0 |  |  | snížená |  | 0 | 0 | 0 | 0.021 | 0.4389 | 16 | K | 2 |  |  |  | ROZPOCET | 0 | 0 | 0 | 0 | 0 | 2 | 0 | 16 | 1618773396
| VV |  | 3,5*4 "PS |  | 14 | [12 empty] | VV | 2 | 2 | True | 0 | ROZPOCET
| VV |  | 3,45*2 "ZS |  | 6.9 | [12 empty] | VV | 2 | 2 | True | 0 | ROZPOCET
| VV |  | Součet |  | 20.9 | [12 empty] | VV | 2 | 4 | True | 1 | ROZPOCET
54 | K | 771471830 | Demontáž soklíků z dlaždic keramických kladených do malty schodišťových | m | 5.85 |  | 0 |  |  | snížená |  | 0 | 0 | 0 | 0.01174 | 0.068679 | 16 | K | 2 |  |  |  | ROZPOCET | 0 | 0 | 0 | 0 | 0 | 2 | 0 | 16 | -280797073
| VV |  | 0,36+0,18+0,18+2,4"PS |  | 3.12 | [12 empty] | VV | 2 | 2 | True | 0 | ROZPOCET
| VV |  | 2,2+0,15*2+0,23"ZS |  | 2.73 | [12 empty] | VV | 2 | 2 | True | 0 | ROZPOCET
| VV |  | Součet |  | 5.85 | [12 empty] | VV | 2 | 4 | True | 1 | ROZPOCET
55 | K | 771474134 | Montáž soklů z dlaždic keramických schodišťových stupňovitých lepených cementovým flexibilním lepidlem v přes 120 do 150 mm | m | 5.85 |  | 0 |  |  | snížená |  | 0 | 0.00074 | 0.004329 | 0 | 0 | 16 | K | 2 |  |  |  | ROZPOCET | 0 | 0 | 0 | 0 | 0 | 2 | 0 | 16 | 1839449370
| VV |  | 0,36+0,18*2+2,4 "PS |  | 3.12 | [12 empty] | VV | 2 | 2 | True | 0 | ROZPOCET
| VV |  | 2,2+0,15*2+0,23"ZS |  | 2.73 | [12 empty] | VV | 2 | 2 | True | 0 | ROZPOCET
| VV |  | Součet |  | 5.85 | [12 empty] | VV | 2 | 4 | True | 1 | ROZPOCET
56 | M | 59247478 | soklík teracový broušený 300x70x10mm | m | 6.435 |  | 0 |  |  | snížená |  | 0 | 0.0012 | 0.007722 | 0 | 0 | 32 | M | 2 |  |  |  | ROZPOCET | 0 | 0 | 0 | 0 | 0 | 2 | 0 | 16 | -1530259126
| VV |  | 5,85 |  | 5.85 | [12 empty] | VV | 2 | 2 | True | 1 | ROZPOCET
| VV |  | 5,85*1,1 'Přepočtené koeficientem množství |  | 6.435 | [12 empty] | VV | 2 | 2 | False | 1 | ROZPOCET
57 | K | 771554113 | Montáž podlah z dlaždic teracových lepených flexibilním lepidlem přes 9 do 12 ks/m2 | m2 | 11.79 |  | 0 |  |  | snížená |  | 0 | 0.0054 | 0.063666 | 0 | 0 | 16 | K | 2 |  |  |  | ROZPOCET | 0 | 0 | 0 | 0 | 0 | 2 | 0 | 16 | -1596665726
| VV |  | 6,21 "PS |  | 6.21 | [12 empty] | VV | 2 | 2 | True | 0 | ROZPOCET
| VV |  | 5,58 "ZS |  | 5.58 | [12 empty] | VV | 2 | 2 | True | 0 | ROZPOCET
| VV |  | Součet |  | 11.79 | [12 empty] | VV | 2 | 4 | True | 1 | ROZPOCET
58 | M | 59247001 | dlaždice teracová 300x300x30mm - Teracová dlažba 300x300 O - A 201 K I. jak. | m2 | 12.969 |  | 0 |  |  | snížená |  | 0 | 0.07 | 0.90783 | 0 | 0 | 32 | M | 2 |  |  |  | ROZPOCET | 0 | 0 | 0 | 0 | 0 | 2 | 0 | 16 | 97903363
| VV |  | 11,79*1,1 'Přepočtené koeficientem množství |  | 12.969 | [12 empty] | VV | 2 | 2 | False | 1 | ROZPOCET
59 | K | 771559191 | Příplatek k montáži podlah z dlaždic teracových za plochu do 5 m2 | m2 | 10.242 |  | 0 |  |  | snížená |  | 0 | 0 | 0 | 0 | 0 | 16 | K | 2 |  |  |  | ROZPOCET | 0 | 0 | 0 | 0 | 0 | 2 | 0 | 16 | 1314058795
60 | K | 771571810 | Demontáž podlah z dlaždic keramických kladených do malty | m2 | 11.389 |  | 0 |  |  | snížená |  | 0 | 0 | 0 | 0.08317 | 0.94722 | 16 | K | 2 |  |  |  | ROZPOCET | 0 | 0 | 0 | 0 | 0 | 2 | 0 | 16 | -1416322842
| VV |  | 3,800*1,520+3,40*0,12+1,04*0,18 "PS-přední schodiště |  | 6.371 | [12 empty] | VV | 2 | 2 | True | 0 | ROZPOCET
| VV |  | 3,450*1,410+1,02*0,15 "ZS-zadní schodiště |  | 5.018 | [12 empty] | VV | 2 | 2 | True | 0 | ROZPOCET
| VV |  | Součet |  | 11.389 | [12 empty] | VV | 2 | 4 | True | 1 | ROZPOCET
61 | K | 998771103 | Přesun hmot tonážní pro podlahy z dlaždic v objektech v přes 12 do 24 m | t | 0.984 |  | 0 |  |  | snížená |  | 0 | 0 | 0 | 0 | 0 | 16 | K | 2 |  |  |  | ROZPOCET | 0 | 0 | 0 | 0 | 0 | 2 | 0 | 16 | -1330931765
62 | K | 998771194 | Příplatek k přesunu hmot tonážnímu pro podlahy z dlaždic za zvětšený přesun do 1000 m | t | 0.984 |  | 0 |  |  | snížená |  | 0 | 0 | 0 | 0 | 0 | 16 | K | 2 |  |  |  | ROZPOCET | 0 | 0 | 0 | 0 | 0 | 2 | 0 | 16 | 1894582465
63 | K | 998771199 | Příplatek k přesunu hmot tonážnímu pro podlahy z dlaždic za zvětšený přesun ZKD 1000 m | t | 7.704 |  | 0 |  |  | snížená |  | 0 | 0 | 0 | 0 | 0 | 16 | K | 2 |  |  |  | ROZPOCET | 0 | 0 | 0 | 0 | 0 | 2 | 0 | 16 | 430042145
| VV |  | 0,856*9 |  | 7.704 | [12 empty] | VV | 2 | 2 | True | 1 | ROZPOCET
| D | 781 | Dokončovací práce - obklady |  |  |  | 0 |  |  |  |  | 0 |  | 0.0013974 |  | 0 | 2 | D | 1 |  |  |  | ROZPOCET | [6 empty] | 0
64 | K | 781161022 | Montáž profilu ukončujícího pro dlažbu na balkonech a terasách | m | 4.11 |  | 0 |  |  | snížená |  | 0 | 0.00034 | 0.0013974 | 0 | 0 | 16 | K | 2 |  |  |  | ROZPOCET | 0 | 0 | 0 | 0 | 0 | 2 | 0 | 16 | 734963617
| VV |  | 1,38*2 "PS |  | 2.76 | [12 empty] | VV | 2 | 2 | True | 0 | ROZPOCET
| VV |  | 1,350 "ZS |  | 1.35 | [12 empty] | VV | 2 | 2 | True | 0 | ROZPOCET
| VV |  | Součet |  | 4.11 | [12 empty] | VV | 2 | 4 | True | 1 | ROZPOCET
| D | 783 | Dokončovací práce - nátěry |  |  |  | 0 |  |  |  |  | 0 |  | 0.00017 |  | 0 | 2 | D | 1 |  |  |  | ROZPOCET | [6 empty] | 0
65 | K | 783327101 | Krycí jednonásobný akrylátový nátěr zámečnických konstrukcí - nátěr zábradlí a konstrukce markýzy | kpl | 1 |  | 0 |  |  | snížená |  | 0 | 0.00017 | 0.00017 | 0 | 0 | 16 | K | 2 |  |  |  | ROZPOCET | 0 | 0 | 0 | 0 | 0 | 2 | 0 | 16 | -485211768
| D | VRN | Vedlejší rozpočtové náklady |  |  |  | 0 |  |  |  |  | 0 |  | 0 |  | 0 | 5 | D | 0 |  |  |  | ROZPOCET | [6 empty] | 0
| D | VRN3 | Zařízení staveniště |  |  |  | 0 |  |  |  |  | 0 |  | 0 |  | 0 | 5 | D | 1 |  |  |  | ROZPOCET | [6 empty] | 0
66 | K | 032002000 | Vybavení staveniště | kpl | 1 |  | 0 |  |  | snížená |  | 0 | 0 | 0 | 0 | 0 | 1024 | K | 2 |  |  |  | ROZPOCET | 0 | 0 | 0 | 0 | 0 | 2 | 0 | 1024 | -42948222
67 | K | 039203000 | Úprava terénu po zrušení zařízení staveniště | kpl | 1 |  | 0 |  |  | snížená |  | 0 | 0 | 0 | 0 | 0 | 1024 | K | 2 |  |  |  | ROZPOCET | 0 | 0 | 0 | 0 | 0 | 2 | 0 | 1024 | 1013976051