## Pokyny pro vyplnění
Pokyny pro vyplnění
Ve všech listech tohoto souboru můžete měnit pouze buňky s modrým pozadím. Jedná se o tyto údaje : - údaje o firmě - jednotkové ceny položek zadané na maximálně dvě desetinná místa

## Stavba
#RTSROZP# | Položkový rozpočet stavby
| Stavba: |  | 1 | Revitalizace bytového domu
Revitalizace BD Dlouhá třída 1138/87a, 1139/87b, 1140/87c v Havířově
| Objednatel: | [5 empty] | IČO:
DIČ:
| Projektant: | [5 empty] | IČO:
DIČ:
| Zhotovitel: | [5 empty] | IČO:
DIČ:
Vypracoval:
| Rozpis ceny | [6 empty] | Celkem
HSV | HSV | [6 empty] | 0
PSV | PSV | [6 empty] | 0
MON | MON | [6 empty] | 0
VN | Vedlejší náklady | [6 empty] | 0
ON | Ostatní náklady | [6 empty] | 0
| Celkem | [6 empty] | 0
Rekapitulace daní
0 | Základ pro sníženou DPH |  |  | 12 | % | 0 |  |  | CZK
0 | Snížená DPH |  |  | 12 | % | 0 |  |  | CZK
0 | Základ pro základní DPH |  |  | 21 | % | 0 |  |  | CZK
0 | Základní DPH |  |  | 21 | % | 0 |  |  | CZK
0 | Zaokrouhlení |  |  |  |  | 0 |  |  | CZK
| Cena celkem bez DPH |  |  |  |  | 0 |  |  | CZK
0 | Cena celkem s DPH |  |  |  |  | 0 |  |  | CZK
|  | v |  |  | dne
|  |  | Za zhotovitele |  |  |  | Za objednatele
Rekapitulace dílčích částí
#CASTI>> | Číslo | Název |  |  | Základ pro sníženou DPH | Základ pro základní DPH | DPH celkem | Cena celkem | %
1 | Stavba |  |  |  | 0 | 0 | 0 | 0
2 | 32 | Revitalizace BD Dlouhá třída 1138/87a, 1139/87b, 1140/87c v Havířově |  |  | 0 | 0 | 0 | 0
3 | 1 | Stavební práce |  |  | 0 | 0 | 0 | 0
3 | 3 | Hromosvod |  |  | 0 | 0 | 0 | 0
| Celkem za stavbu |  |  |  | 0 | 0 | 0 | 0 | 0
Rekapitulace dílů
| Číslo | Název |  |  | Typ dílu |  |  | Celkem | %
| 1 | Zemní práce |  |  | HSV |  |  | 0
| 3 | Svislé a kompletní konstrukce |  |  | HSV |  |  | 0
| 4 | Vodorovné konstrukce |  |  | HSV |  |  | 0
| 5 | Komunikace |  |  | HSV |  |  | 0
| 61 | Úpravy povrchů vnitřní |  |  | HSV |  |  | 0
| 62 | Úpravy povrchů vnější |  |  | HSV |  |  | 0
| 63 | Podlahy a podlahové konstrukce |  |  | HSV |  |  | 0
| 64 | Výplně otvorů |  |  | HSV |  |  | 0
| 94 | Lešení a stavební výtahy |  |  | HSV |  |  | 0
| 95 | Dokončovací konstrukce na pozemních stavbách |  |  | HSV |  |  | 0
| 96 | Bourání konstrukcí |  |  | HSV |  |  | 0
| 99 | Staveništní přesun hmot |  |  | HSV |  |  | 0
| 711 | Izolace proti vodě |  |  | PSV |  |  | 0
| 712 | Povlakové krytiny |  |  | PSV |  |  | 0
| 713 | Izolace tepelné |  |  | PSV |  |  | 0
| 721 | Vnitřní kanalizace |  |  | PSV |  |  | 0
| 728 | Vzduchotechnika |  |  | PSV |  |  | 0
| 762 | Konstrukce tesařské |  |  | PSV |  |  | 0
| 764 | Konstrukce klempířské |  |  | PSV |  |  | 0
| 765 | Krytiny tvrdé |  |  | PSV |  |  | 0
| 766 | Konstrukce truhlářské |  |  | PSV |  |  | 0
| 767 | Konstrukce zámečnické |  |  | PSV |  |  | 0
| 771 | Podlahy z dlaždic a obklady |  |  | PSV |  |  | 0
| 784 | Malby |  |  | PSV |  |  | 0
| 799 | Ostatní |  |  | PSV |  |  | 0
| M21 | Elektromontáže |  |  | MON |  |  | 0
| M2101 | Hromosvod |  |  | MON |  |  | 0
| M46 | Zemní práce při montážích |  |  | MON |  |  | 0
| D96 | Přesuny suti a vybouraných hmot |  |  | PSU |  |  | 0
| VN | Vedlejší náklady |  |  | VN |  |  | 0
| ON | Ostatní náklady |  |  | ON |  |  | 0
| Cena celkem | [6 empty] | 0 | 0
Note on D11: Název
Note on D12: Ulice
Note on D13: PSČ
Note on E13: Místo
Note on I11: IČO
Note on I12: DIČ

## VzorPolozky (hidden)
Položkový rozpočet
S:
O:
R:

## 32 1 Pol
Položkový rozpočet | [27 empty] | #TypZaznamu#
S: | 1 | Revitalizace bytového domu | [25 empty] | STA
O: | 32 | Revitalizace BD Dlouhá třída 1138/87a, 1139/87b, 1140/87c v Havířově | [22 empty] | STA |  |  | OBJ
R: | 1 | Stavební práce | [25 empty] | ROZ
P.č. | Číslo položky | Název položky | MJ | Množství | Cena / MJ | Celkem | Dodávka | Dodávka celk. | Montáž | Montáž celk. | DPH | Cena s DPH | Hmotnost / MJ | Hmotnost celk.(t) | Dem. hmotnost / MJ | Dem. hmotnost celk.(t) | Ceník | Cen. soustava / platnost | Cenová úroveň | Nhod / MJ | Nhod celk. | Dodavatel | Typ položky | Stav položky
Díl: | 1 | Zemní práce |  |  |  | 0 |  | 0 |  | 0 |  | 0 |  | 62.31 |  | 8.58 |  |  |  |  | 215.81 | [6 empty] | DIL
1 | 113106121R00 | Rozebrání dlažeb z betonových dlaždic na sucho | m2 | 62.176 |  | 0 |  | 0 |  | 0 | 12 | 0 | 0 | 0 | 0.138 | 8.58 |  | RTS 25/ I | RTS 25/ I | 0.16 | 9.95 |  | Práce | Běžná |  |  |  | POL1_
|  | okapový chodník : 0,5*(9,05+14,35+14,35+9,15+12,25+8,728+17,724+17,735+8,765+12,25) |  | 62.176 | [23 empty] | VV | 0
2 | 139601102R00 | Ruční výkop jam, rýh a šachet v hornině tř. 3 | m3 | 11.9096 |  | 0 |  | 0 |  | 0 | 12 | 0 | 0 | 0 | 0 | 0 |  | RTS 25/ I | RTS 25/ I | 3.533 | 42.08 |  | Práce | Běžná |  |  |  | POL1_
|  | okapový chodník : 0,6*(9,05+14,35+14,35+9,15+12,25+8,728+17,724+17,735+8,765+12,25)*0,15 |  | 11.1917 | [23 empty] | VV | 0
|  | 0,6*0,21*(1,891+1,885+1,922) |  | 0.71795 | [23 empty] | VV | 0
3 | 162301102R00 | Vodorovné přemístění výkopku z hor.1-4 do 1000 m | m3 | 11.9096 |  | 0 |  | 0 |  | 0 | 12 | 0 | 0 | 0 | 0 | 0 |  | RTS 25/ I | RTS 25/ I | 0.011 | 0.13 |  | Práce | Běžná |  |  |  | POL1_1
|  | Odkaz na mn. položky pořadí 2 : 11,90963 |  | 11.9096 | [23 empty] | VV | 5
4 | 162701109R00 | Příplatek k vod. přemístění hor.1-4 za další 1 km | m3 | 178.6444 |  | 0 |  | 0 |  | 0 | 12 | 0 | 0 | 0 | 0 | 0 |  | RTS 25/ I | RTS 25/ I | 0 | 0 |  | Práce | Běžná |  |  |  | POL1_1
|  | Odkaz na mn. položky pořadí 3 : 11,90963*15 |  | 178.6444 | [23 empty] | VV | 5
5 | 162201203R00 | Vodorovné přemíst.výkopku, kolečko hor.1-4, do 10m | m3 | 11.9096 |  | 0 |  | 0 |  | 0 | 12 | 0 | 0 | 0 | 0 | 0 |  | RTS 25/ I | RTS 25/ I | 0.668 | 7.96 |  | Práce | Běžná |  |  |  | POL1_
|  | Odkaz na mn. položky pořadí 2 : 11,90963 |  | 11.9096 | [23 empty] | VV | 5
6 | 162201210R00 | Příplatek za dalš.10 m, kolečko, výkop. z hor.1- 4 | m3 | 47.6385 |  | 0 |  | 0 |  | 0 | 12 | 0 | 0 | 0 | 0 | 0 |  | RTS 25/ I | RTS 25/ I | 0.591 | 28.15 |  | Práce | Běžná |  |  |  | POL1_
|  | Odkaz na mn. položky pořadí 5 : 11,90963*4 |  | 47.6385 | [23 empty] | VV | 5
7 | 167101201R00 | Nakládání výkopku z hor.1 ÷ 4 - ručně | m3 | 11.9096 |  | 0 |  | 0 |  | 0 | 12 | 0 | 0 | 0 | 0 | 0 |  | RTS 25/ I | RTS 25/ I | 1.938 | 23.08 |  | Práce | Běžná |  |  |  | POL1_1
|  | Odkaz na mn. položky pořadí 2 : 11,90963 |  | 11.9096 | [23 empty] | VV | 5
8 | 180402111R00 | Založení trávníku parkového výsevem v rovině | m2 | 373.056 |  | 0 |  | 0 |  | 0 | 12 | 0 | 0 | 0 | 0 | 0 |  | RTS 25/ I | RTS 25/ I | 0.06 | 22.38 |  | Práce | Běžná |  |  |  | POL1_1
|  | kolem objketu : 3*(9,05+14,35+14,35+9,15+12,25+8,728+17,724+17,735+8,765+12,25) |  | 373.056 | [23 empty] | VV | 0
9 | 181301101R00 | Rozprostření ornice, rovina, tl. do 10 cm do 500m2 | m2 | 373.056 |  | 0 |  | 0 |  | 0 | 12 | 0 | 0 | 0 | 0 | 0 |  | RTS 25/ I | RTS 25/ I | 0.13 | 48.5 |  | Práce | Běžná |  |  |  | POL1_1
|  | kolem objketu : 3*(9,05+14,35+14,35+9,15+12,25+8,728+17,724+17,735+8,765+12,25) |  | 373.056 | [23 empty] | VV | 0
10 | 182001111R00 | Plošná úprava terénu, nerovnosti do 10 cm v rovině | m2 | 373.056 |  | 0 |  | 0 |  | 0 | 12 | 0 | 0 | 0 | 0 | 0 |  | RTS 25/ I | RTS 25/ I | 0.09 | 33.58 |  | Práce | Běžná |  |  |  | POL1_
|  | Odkaz na mn. položky pořadí 9 : 373,05600 |  | 373.056 | [23 empty] | VV | 5
11 | 199000002R00 | Poplatek za skládku horniny 1- 4 | m3 | 11.9096 |  | 0 |  | 0 |  | 0 | 12 | 0 | 0 | 0 | 0 | 0 |  | RTS 25/ I | RTS 25/ I | 0 | 0 |  | Práce | Běžná |  |  |  | POL1_1
|  | Odkaz na mn. položky pořadí 3 : 11,90963 |  | 11.9096 | [23 empty] | VV | 5
12 | 00572400R | Směs travní parková I. běžná zátěž PROFI á 25 kg | kg | 11.1917 |  | 0 |  | 0 |  | 0 | 12 | 0 | 0.001 | 0.01 | 0 | 0 | SPCM | RTS 25/ I | RTS 25/ I | 0 | 0 |  | Specifikace | Běžná |  |  |  | POL3_1
|  | Odkaz na mn. položky pořadí 8 : 373,05600*0,03 |  | 11.1917 | [23 empty] | VV | 5
13 | 10364200R | Ornice pro pozemkové úpravy | m3 | 37.3056 |  | 0 |  | 0 |  | 0 | 12 | 0 | 1.67 | 62.3 | 0 | 0 | SPCM | RTS 22/ II | RTS 22/ II | 0 | 0 |  | Specifikace | Běžná |  |  |  | POL3_1
|  | Odkaz na mn. položky pořadí 9 : 373,05600*0,1 |  | 37.3056 | [23 empty] | VV | 5
Díl: | 3 | Svislé a kompletní konstrukce |  |  |  | 0 |  | 0 |  | 0 |  | 0 |  | 0.13 |  | 0 |  |  |  |  | 1.67 | [6 empty] | DIL
14 | 310271430R00 | Zazdívka otvorů do 0,25 m2, pórobet.tvár., tl.30cm | kus | 3 |  | 0 |  | 0 |  | 0 | 12 | 0 | 0.04363 | 0.13 | 0 | 0 |  | RTS 25/ I | RTS 25/ I | 0.55612 | 1.67 |  | Práce | Běžná |  |  |  | POL1_
|  | nad vstupy : 3 |  | 3 | [23 empty] | VV | 0
Díl: | 4 | Vodorovné konstrukce |  |  |  | 0 |  | 0 |  | 0 |  | 0 |  | 8.52 |  | 0 |  |  |  |  | 12.06 | [6 empty] | DIL
15 | 457311117R00 | Vyrovnávací beton výplňový nebo spádový C 20/25 | m3 | 3.375 |  | 0 |  | 0 |  | 0 | 12 | 0 | 2.5254 | 8.52 | 0 | 0 |  | RTS 25/ I | RTS 25/ I | 3.572 | 12.06 |  | Práce | Běžná |  |  |  | POL1_
|  | přespádování do protispádu mezi č.p. 1138/87a a 1139/87b : 0,06*11,25*5 |  | 3.375 | [23 empty] | VV | 0
16 | 4001 | Zaměření výšek stáv. střechy pro provedení přespádování | soub | 1 |  | 0 |  | 0 |  | 0 | 12 | 0 | 0 | 0 | 0 | 0 |  | Vlastní | Indiv | 0 | 0 |  | Práce | Běžná |  |  |  | POL1_
Díl: | 5 | Komunikace |  |  |  | 0 |  | 0 |  | 0 |  | 0 |  | 37.04 |  | 0 |  |  |  |  | 37.33 | [6 empty] | DIL
17 | 215901101RT5 | Zhutnění podloží z hornin nesoudržných do 92% PS vibrační deskou | m2 | 78.03 |  | 0 |  | 0 |  | 0 | 12 | 0 | 0 | 0 | 0 | 0 |  | RTS 25/ I | RTS 25/ I | 0.15 | 11.7 |  | Práce | Běžná |  |  |  | POL1_1
|  | okapový chodník : 0,6*(9,05+14,35+14,35+9,15+12,25+8,728+17,724+17,735+8,765+12,25) |  | 74.6112 | [23 empty] | VV | 0
|  | 0,6*(1,891+1,885+1,922) |  | 3.4188 | [23 empty] | VV | 0
18 | 564251111R00 | Podklad ze štěrkopísku po zhutnění tloušťky 15 cm | m2 | 78.03 |  | 0 |  | 0 |  | 0 | 12 | 0 | 0.30361 | 23.69 | 0 | 0 |  | RTS 25/ I | RTS 25/ I | 0.016 | 1.25 |  | Práce | Běžná |  |  |  | POL1_1
|  | okapový chodník : 0,6*(9,05+14,35+14,35+9,15+12,25+8,728+17,724+17,735+8,765+12,25) |  | 74.6112 | [23 empty] | VV | 0
|  | 0,6*(1,891+1,885+1,922) |  | 3.4188 | [23 empty] | VV | 0
19 | 596811111RT5 | Kladení dlaždic kom.pro pěší, lože z kameniva těž. včetně dlaždic betonových HBB 50/50/6 cm | m2 | 65.025 |  | 0 |  | 0 |  | 0 | 12 | 0 | 0.20532 | 13.35 | 0 | 0 |  | RTS 23/ I | RTS 23/ I | 0.375 | 24.38 |  | Práce | Běžná |  |  |  | POL1_1
|  | okapový chodník : 0,5*(9,05+14,35+14,35+9,15+12,25+8,728+17,724+17,735+8,765+12,25) |  | 62.176 | [23 empty] | VV | 0
|  | 0,5*(1,891+1,885+1,922) |  | 2.849 | [23 empty] | VV | 0
Díl: | 61 | Úpravy povrchů vnitřní |  |  |  | 0 |  | 0 |  | 0 |  | 0 |  | 25.61 |  | 0 |  |  |  |  | 1275.87 | [6 empty] | DIL
20 | 601011141RT3 | Štuk na stropech Cemix 033 ručně tloušťka vrstvy 4 mm | m2 | 607.95 |  | 0 |  | 0 |  | 0 | 12 | 0 | 0.00559 | 3.4 | 0 | 0 |  | RTS 25/ I | RTS 25/ I | 0.32 | 194.54 |  | Práce | Běžná |  |  |  | POL1_1
|  | Odkaz na mn. položky pořadí 28 : 607,95000 |  | 607.95 | [23 empty] | VV | 5
21 | 601016193R00 | Penetrace hloubková stropů PROFI Akryl-Tiefengrund | m2 | 1215.9 |  | 0 |  | 0 |  | 0 | 12 | 0 | 0.00033 | 0.4 | 0 | 0 |  | RTS 25/ I | RTS 25/ I | 0.089 | 108.22 |  | Práce | Běžná |  |  |  | POL1_1
|  | Odkaz na mn. položky pořadí 28 : 607,95000 |  | 607.95 | [23 empty] | VV | 5
|  | Odkaz na mn. položky pořadí 20 : 607,95000 |  | 607.95 | [23 empty] | VV | 5
22 | 610991111R00 | Zakrývání výplní vnitřních otvorů | m2 | 87.9075 |  | 0 |  | 0 |  | 0 | 12 | 0 | 4e-05 | 0 | 0 | 0 |  | RTS 25/ I | RTS 25/ I | 0.078 | 6.86 |  | Práce | Běžná |  |  |  | POL1_
|  | 1,5*1,65*12+2,25*1,65*7+1,54*1,65*2+0,71*2,4*2+1,54*1,65*4+0,71*2,4*4+0,75*1*9 |  | 87.9075 | [23 empty] | VV | 0
23 | 610991001R00 | Začišťovací okenní lišta pro vnitř.omítku tl. 6 mm | m | 183.3 |  | 0 |  | 0 |  | 0 | 12 | 0 | 0.00015 | 0.03 | 0 | 0 |  | RTS 25/ I | RTS 25/ I | 0.05 | 9.17 |  | Práce | Běžná |  |  |  | POL1_
|  | (1,5*12+2*1,65*12+2,25*7+2*1,65*7+1,54*2+2*1,65*2+0,71*2+2*2,4*2+1,54*4+2*1,65*4+0,71*4+2*2,4*4+0,75*9+2*1*9) |  | 183.3 | [23 empty] | VV | 0
24 | 611421211R00 | Oprava váp.omítek stropů do 10% plochy - hrubých | m2 | 607.95 |  | 0 |  | 0 |  | 0 | 12 | 0 | 0.00494 | 3 | 0 | 0 |  | RTS 25/ I | RTS 25/ I | 0.1572 | 95.57 |  | Práce | Běžná |  |  |  | POL1_1
|  | 1pp : 10,5*57,9 |  | 607.95 | [23 empty] | VV | 0
25 | 612409991RT2 | Začištění omítek kolem oken,dveří apod. s použitím suché maltové směsi | m | 183.3 |  | 0 |  | 0 |  | 0 | 12 | 0 | 0.00238 | 0.44 | 0 | 0 |  | RTS 25/ I | RTS 25/ I | 0.18233 | 33.42 |  | Práce | Běžná |  |  |  | POL1_
|  | (1,5*12+2*1,65*12+2,25*7+2*1,65*7+1,54*2+2*1,65*2+0,71*2+2*2,4*2+1,54*4+2*1,65*4+0,71*4+2*2,4*4+0,75*9+2*1*9) |  | 183.3 | [23 empty] | VV | 0
26 | 612425931R00 | Omítka vápenná vnitřního ostění - štuková | m2 | 91.65 |  | 0 |  | 0 |  | 0 | 12 | 0 | 0.05369 | 4.92 | 0 | 0 |  | RTS 25/ I | RTS 25/ I | 1.1772 | 107.89 |  | Práce | Běžná |  |  |  | POL1_
|  | (1,5*12+2*1,65*12+2,25*7+2*1,65*7+1,54*2+2*1,65*2+0,71*2+2*2,4*2+1,54*4+2*1,65*4+0,71*4+2*2,4*4+0,75*9+2*1*9)*(0,2+0,3) |  | 91.65 | [23 empty] | VV | 0
27 | 612474611RT2 | Omítka stěn vnitřní, VPC jádro, vápen.štuk, ručně na pálené cihly a tvarovky - nové zdivo | m2 | 2.1328 |  | 0 |  | 0 |  | 0 | 12 | 0 | 0.0271 | 0.06 | 0 | 0 |  | RTS 25/ I | RTS 25/ I | 0.724 | 1.54 |  | Práce | Běžná |  |  |  | POL1_
|  | nad vstupy : 0,23*2,81*3*1,1 |  | 2.1328 | [23 empty] | VV | 0
28 | 622319831RV1 | Zatepl.Webertherm clima,fasáda,min.desky PV 80 mm zakončený stěrkou s výztužnou tkaninou | m2 | 607.95 |  | 0 |  | 0 |  | 0 | 12 | 0 | 0.02197 | 13.36 | 0 | 0 |  | RTS 25/ I | RTS 25/ I | 0.877 | 533.17 |  | Práce | Běžná |  |  |  | POL1_1
|  | Odkaz na mn. položky pořadí 24 : 607,95000 |  | 607.95 | [23 empty] | VV | 5
29 | 622391002R00 | Příplatek-mtž KZS podhledu,izolant,stěrka+výzt.tk. | m2 | 607.95 |  | 0 |  | 0 |  | 0 | 12 | 0 | 0 | 0 | 0 | 0 |  | RTS 25/ I | RTS 25/ I | 0.3051 | 185.49 |  | Práce | Běžná |  |  |  | POL1_1
|  | Odkaz na mn. položky pořadí 28 : 607,95000 |  | 607.95 | [23 empty] | VV | 5
Díl: | 62 | Úpravy povrchů vnější |  |  |  | 0 |  | 0 |  | 0 |  | 0 |  | 179.87 |  | 0 |  |  |  |  | 8084.84 | [6 empty] | DIL
30 | 319201311R00 | Vyrovnání povrchu zdiva maltou tl.do 3 cm | m2 | 69.66 |  | 0 |  | 0 |  | 0 | 12 | 0 | 0.03767 | 2.62 | 0 | 0 |  | RTS 25/ I | RTS 25/ I | 0.41 | 28.56 |  | Práce | Běžná |  |  |  | POL1_
|  | Si1 : 0,6*58,05*2 |  | 69.66 | [23 empty] | VV | 0
31 | 601015184RT7 | Omítka tenkovrstvá na podhledech weberpas extraClean active zatíraná, zrnitost 2,0 mm | m2 | 281.016 |  | 0 |  | 0 |  | 0 | 12 | 0 | 0.00391 | 1.1 | 0 | 0 |  | RTS 25/ I | RTS 25/ I | 0.36 | 101.17 |  | Práce | Běžná |  |  |  | POL1_
|  | S3a : | [25 empty] | VV | 0
|  | balk. stropy : 0,9*3,54*(7*3+2*4+7*8+2*8-16) |  | 270.81 | [23 empty] | VV | 0
|  | stříška nad vstupy : 0,9*3,78*3 |  | 10.206 | [23 empty] | VV | 0
32 | 601015191R00 | Podkladní nátěr stropů pod tenkovrstvé omítky | m2 | 281.016 |  | 0 |  | 0 |  | 0 | 12 | 0 | 0.00019 | 0.05 | 0 | 0 |  | RTS 25/ I | RTS 25/ I | 0.0683 | 19.19 |  | Práce | Běžná |  |  |  | POL1_
|  | Odkaz na mn. položky pořadí 31 : 281,01600 |  | 281.016 | [23 empty] | VV | 5
33 | 602015184RT7 | Omítka tenkovrstvá na stěnách weberpas extraClean active zatíraná, zrnitost 2,0 mm | m2 | 3631.4224 |  | 0 |  | 0 |  | 0 | 12 | 0 | 0.00347 | 12.6 | 0 | 0 |  | RTS 25/ I | RTS 25/ I | 0.22401 | 813.47 |  | Práce | Běžná |  |  |  | POL1_1
|  | Odkaz na mn. položky pořadí 59 : 803,77200 |  | 803.772 | [23 empty] | VV | 5
|  | Odkaz na mn. položky pořadí 43 : 367,26000 |  | 367.26 | [23 empty] | VV | 5
|  | Odkaz na mn. položky pořadí 42 : 275,44500 |  | 275.445 | [23 empty] | VV | 5
|  | Odkaz na mn. položky pořadí 41 : 1656,34240 |  | 1656.3424 | [23 empty] | VV | 5
|  | Odkaz na mn. položky pořadí 39 : 457,11900 |  | 457.119 | [23 empty] | VV | 5
|  | Odkaz na mn. položky pořadí 38 : 29,36400 |  | 29.364 | [23 empty] | VV | 5
|  | balkonové stěny - sokl : 0,9*0,3*2*78 |  | 42.12 | [23 empty] | VV | 0
34 | 602015193R00 | Podkladní nátěr stěn weberpodklad A | m2 | 3778.6824 |  | 0 |  | 0 |  | 0 | 12 | 0 | 5e-05 | 0.19 | 0 | 0 |  | RTS 25/ I | RTS 25/ I | 0.07 | 264.51 |  | Práce | Běžná |  |  |  | POL1_1
|  | Odkaz na mn. položky pořadí 48 : 147,26000 |  | 147.26 | [23 empty] | VV | 5
|  | Odkaz na mn. položky pořadí 33 : 3631,42240 |  | 3631.4224 | [23 empty] | VV | 5
35 | 602016195R00 | Penetrace hloubková stěn PROFI Silikat-Tiefengrund | m2 | 3721.6354 |  | 0 |  | 0 |  | 0 | 12 | 0 | 0.00032 | 1.19 | 0 | 0 |  | RTS 25/ I | RTS 25/ I | 0.07 | 260.51 |  | Práce | Běžná |  |  |  | POL1_1
|  | Odkaz na mn. položky pořadí 46 : 3586,50540 |  | 3586.5054 | [23 empty] | VV | 5
|  | Odkaz na mn. položky pořadí 47 : 135,13000 |  | 135.13 | [23 empty] | VV | 5
36 | 620991121R00 | Zakrývání výplní vnějších otvorů z lešení | m2 | 891.255 |  | 0 |  | 0 |  | 0 | 12 | 0 | 4e-05 | 0.04 | 0 | 0 |  | RTS 25/ I | RTS 25/ I | 0.078 | 69.52 |  | Práce | Běžná |  |  |  | POL1_1
|  | (0,9*0,6*28) |  | 15.12 | [23 empty] | VV | 0
|  | (1,5*1,65*80+2,25*1,65*30+1,4*2,05*3+1,54*1,65*22+0,71*2,4*22) |  | 411.375 | [23 empty] | VV | 0
|  | (0,71*2,4*56+1,54*1,65*56+2,25*1,65*24+1,5*1,65*53+1,1*2,05*3) |  | 464.76 | [23 empty] | VV | 0
37 | 622319520RV1 | Zateplovací systém Weber, sokl, XPS tl. 60 mm zakončený stěrkou s výztužnou tkaninou | m2 | 177.25 |  | 0 |  | 0 |  | 0 | 12 | 0 | 0.00969 | 1.72 | 0 | 0 |  | RTS 25/ I | RTS 25/ I | 0.857 | 151.9 |  | Práce | Běžná |  |  |  | POL1_
|  | S1a : 47,5+52,8 |  | 100.3 | [23 empty] | VV | 0
|  | 0,3*58,05*2 |  | 34.83 | [23 empty] | VV | 0
|  | S5b : | [25 empty] | VV | 0
|  | balkonové stěny : 0,9*0,3*2*78 |  | 42.12 | [23 empty] | VV | 0
38 | 622319525RV1 | Zateplovací systém Weber, sokl, XPS tl. 160 mm zakončený stěrkou s výztužnou tkaninou | m2 | 29.364 |  | 0 |  | 0 |  | 0 | 12 | 0 | 0.01326 | 0.39 | 0 | 0 |  | RTS 25/ I | RTS 25/ I | 0.857 | 25.16 |  | Práce | Běžná |  |  |  | POL1_
|  | S5a : 3,78*0,3*6+7,52*0,3*2 |  | 11.316 | [23 empty] | VV | 0
|  | 7,52*0,3*8 |  | 18.048 | [23 empty] | VV | 0
39 | 622318132RV1 | Zateplovací syst.Weber,fasáda, Kooltherm K5 100 mm zakončený stěrkou s výztužnou tkaninou | m2 | 457.119 |  | 0 |  | 0 |  | 0 | 12 | 0 | 0.01719 | 7.86 | 0 | 0 |  | RTS 25/ I | RTS 25/ I | 0.917 | 419.18 |  | Práce | Běžná |  |  |  | POL1_
|  | S11 : (3,54*2,875-(0,74*2,4+1,54*1,65))*78 |  | 457.119 | [23 empty] | VV | 0
40 | 622319830RV1 | Zatepl.Webertherm clima,fasáda,min.desky PV 60 mm zakončený stěrkou s výztužnou tkaninou | m2 | 307.916 |  | 0 |  | 0 |  | 0 | 12 | 0 | 0.01851 | 5.7 | 0 | 0 |  | RTS 25/ I | RTS 25/ I | 0.877 | 270.04 |  | Práce | Běžná |  |  |  | POL1_1
|  | S1b : 26,9 |  | 26.9 | [23 empty] | VV | 0
|  | S3a : | [25 empty] | VV | 0
|  | balk. stropy : 0,9*3,54*(7*3+2*4+7*8+2*8-16) |  | 270.81 | [23 empty] | VV | 0
|  | stříška nad vstupy : 0,9*3,78*3 |  | 10.206 | [23 empty] | VV | 0
41 | 622319835RV1 | Zatepl.Webertherm clima,fasáda,min.desky PV 160 mm zakončený stěrkou s výztužnou tkaninou | m2 | 1656.3424 |  | 0 |  | 0 |  | 0 | 12 | 0 | 0.02715 | 44.97 | 0 | 0 |  | RTS 25/ I | RTS 25/ I | 0.877 | 1452.61 |  | Práce | Běžná |  |  |  | POL1_
|  | S2 : 57,77*26,26*2 |  | 3034.0804 | [23 empty] | VV | 0
|  | -(0,9*0,6*28) |  | -15.12 | [23 empty] | VV | 0
|  | -(1,5*1,65*80+2,25*1,65*30+1,4*2,05*3+1,54*1,65*22+0,71*2,4*22) |  | -411.375 | [23 empty] | VV | 0
|  | -(0,71*2,4*56+1,54*1,65*56+2,25*1,65*24+1,5*1,65*53+1,1*2,05*3) |  | -464.76 | [23 empty] | VV | 0
|  | Odkaz na mn. položky pořadí 39 : 457,11900*-1 |  | -457.119 | [23 empty] | VV | 5
|  | Odkaz na mn. položky pořadí 38 : 29,36400*-1 |  | -29.364 | [23 empty] | VV | 5
42 | 622319854RV1 | Zatepl.Webertherm clima,ostění, min.desky PV 40 mm zakončený stěrkou s výztužnou tkaninou | m2 | 275.445 |  | 0 |  | 0 |  | 0 | 12 | 0 | 0.01929 | 5.31 | 0 | 0 |  | RTS 25/ I | RTS 25/ I | 2.492 | 686.41 |  | Práce | Běžná |  |  |  | POL1_
|  | 0,15*(0,9*28+2*0,6*28) |  | 8.82 | [23 empty] | VV | 0
|  | 0,15*(1,5*80+2*1,65*80+2,25*30+2*1,65*30+1,4*3+2*2,05*3+1,54*22+2*1,65*22+0,71*22+2*2,4*22) |  | 119.205 | [23 empty] | VV | 0
|  | 0,15*(0,71*56+2*2,4*56+1,54*56+2*1,65*56+2,25*24+2*1,65*24+1,5*53+2*1,65*53+1,1*3+2*2,05*3) |  | 147.42 | [23 empty] | VV | 0
43 | 622319850RV1 | Webertherm clima, povrch. úprava ostění KZS s min stěrkou s výztužnou tkaninou | m2 | 367.26 |  | 0 |  | 0 |  | 0 | 12 | 0 | 0.01013 | 3.72 | 0 | 0 |  | RTS 25/ I | RTS 25/ I | 1.75 | 642.71 |  | Práce | Běžná |  |  |  | POL1_
|  | 0,2*(0,9*28+2*0,6*28) |  | 11.76 | [23 empty] | VV | 0
|  | 0,2*(1,5*80+2*1,65*80+2,25*30+2*1,65*30+1,4*3+2*2,05*3+1,54*22+2*1,65*22+0,71*22+2*2,4*22) |  | 158.94 | [23 empty] | VV | 0
|  | 0,2*(0,71*56+2*2,4*56+1,54*56+2*1,65*56+2,25*24+2*1,65*24+1,5*53+2*1,65*53+1,1*3+2*2,05*3) |  | 196.56 | [23 empty] | VV | 0
44 | 622391001R00 | Příplatek-mtž KZS podhledu,izolant,tenkovrst.om. | m2 | 344.544 |  | 0 |  | 0 |  | 0 | 12 | 0 | 0 | 0 | 0 | 0 |  | RTS 25/ I | RTS 25/ I | 0.42474 | 146.34 |  | Práce | Běžná |  |  |  | POL1_1
|  | balk. stropy : (0,9+0,2)*3,54*(7*3+2*4+7*8+2*8-16) |  | 330.99 | [23 empty] | VV | 0
|  | stříška nad vstupy : 0,9*3,78*3+(0,9*2+3,78)*0,2*3 |  | 13.554 | [23 empty] | VV | 0
45 | 622319021R00 | Zakládací sada ETICS,Weber,zaklád+okap.profil PVC | m | 115.54 |  | 0 |  | 0 |  | 0 | 12 | 0 | 0.00044 | 0.05 | 0 | 0 |  | RTS 25/ I | RTS 25/ I | 0.32 | 36.97 |  | Práce | Běžná |  |  |  | POL1_
|  | 57,77*2 |  | 115.54 | [23 empty] | VV | 0
46 | 622422211R00 | Oprava vnějších omítek vápen. hladk. II, do 20 % | m2 | 3586.5054 |  | 0 |  | 0 |  | 0 | 12 | 0 | 0.01886 | 67.64 | 0 | 0 |  | RTS 25/ I | RTS 25/ I | 0.23425 | 840.14 |  | Práce | Běžná |  |  |  | POL1_1
|  | Odkaz na mn. položky pořadí 40 : 307,91600 |  | 307.916 | [23 empty] | VV | 5
|  | Odkaz na mn. položky pořadí 91 : 3278,58940 |  | 3278.5894 | [23 empty] | VV | 5
47 | 622422311R00 | Oprava vnějších omítek vápen. hladk. II, do 30 % | m2 | 135.13 |  | 0 |  | 0 |  | 0 | 12 | 0 | 0.02546 | 3.44 | 0 | 0 |  | RTS 25/ I | RTS 25/ I | 0.3166 | 42.78 |  | Práce | Běžná |  |  |  | POL1_
|  | S1a : 47,5+52,8 |  | 100.3 | [23 empty] | VV | 0
|  | 0,3*58,05*2 |  | 34.83 | [23 empty] | VV | 0
48 | 622432111R00 | Omítka stěn weber-pas marmolit jemnozrnná | m2 | 147.26 |  | 0 |  | 0 |  | 0 | 12 | 0 | 0.00368 | 0.54 | 0 | 0 |  | RTS 25/ I | RTS 25/ I | 0.46 | 67.74 |  | Práce | Běžná |  |  |  | POL1_
|  | S1a : (47,5+52,8)*1,2 |  | 120.36 | [23 empty] | VV | 0
|  | S1b : 26,9 |  | 26.9 | [23 empty] | VV | 0
49 | 622474105R00 | Reprofilace beton.povrchů sanační maltou, tl. 5 mm | m2 | 454.3056 |  | 0 |  | 0 |  | 0 | 12 | 0 | 0.00971 | 4.41 | 0 | 0 |  | RTS 25/ I | RTS 25/ I | 0.38 | 172.64 |  | Práce | Běžná |  |  |  | POL1_
|  | předpoklad 40% plochy : | [25 empty] | VV | 0
|  | balkonové stěny : (0,9*2+0,1)*(18,19*6+3,15*6+18,15*12+3,15*12)*0,4 |  | 291.5664 | [23 empty] | VV | 0
|  | balk. stropy : (0,9+0,2)*3,54*(7*3+2*4+7*8+2*8)*0,4 |  | 157.3176 | [23 empty] | VV | 0
|  | stříška nad vstupy : (0,9*3,78*3+(0,9*2+3,78)*0,2*3)*0,4 |  | 5.4216 | [23 empty] | VV | 0
50 | 622473001R00 | Kontaktní nátěr Navom 2 PPV pod reprofil. Navom | m2 | 454.3056 |  | 0 |  | 0 |  | 0 | 12 | 0 | 0.0004 | 0.18 | 0 | 0 |  | RTS 25/ I | RTS 25/ I | 0.09 | 40.89 |  | Práce | Běžná |  |  |  | POL1_
|  | Odkaz na mn. položky pořadí 49 : 454,30560 |  | 454.3056 | [23 empty] | VV | 5
51 | 622481211RU1 | Montáž výztužné sítě(perlinky)do stěrky-vněj.stěny včetně výztužné sítě a stěrkového tmelu Weber | m2 | 16.92 |  | 0 |  | 0 |  | 0 | 12 | 0 | 0.00491 | 0.08 | 0 | 0 |  | RTS 25/ I | RTS 25/ I | 0.362 | 6.13 |  | Práce | Běžná |  |  |  | POL1_
|  | pod folie : 0,3*3*(4,3*2+5,1*2) |  | 16.92 | [23 empty] | VV | 0
52 | 622481211RW3 | Montáž výztužné sítě (perlinky) do stěrky - vnější stěny na EPS, včetně výztužné sítě R 117 a stěrkového tmelu webertherm elastik | m2 | 80.7946 |  | 0 |  | 0 |  | 0 | 12 | 0 | 0.00437 | 0.35 | 0 | 0 |  | RTS 25/ I | RTS 25/ I | 0.362 | 29.25 |  | Práce | Běžná |  |  |  | POL1_
|  | S7 : 0,835*7,38*8+0,835*7,52*2 |  | 61.8568 | [23 empty] | VV | 0
|  | 3,78*0,835*6 |  | 18.9378 | [23 empty] | VV | 0
53 | 622903111R00 | Očištění zdí a valů před opravou, ručně | m2 | 454.3056 |  | 0 |  | 0 |  | 0 | 12 | 0 | 0 | 0 | 0 | 0 |  | RTS 25/ I | RTS 25/ I | 0.38 | 172.64 |  | Práce | Běžná |  |  |  | POL1_
|  | Odkaz na mn. položky pořadí 49 : 454,30560 |  | 454.3056 | [23 empty] | VV | 5
54 | 622904112R00 | Očištění fasád tlakovou vodou složitost 1 - 2 | m2 | 3828.7954 |  | 0 |  | 0 |  | 0 | 12 | 0 | 2e-05 | 0.08 | 0 | 0 |  | RTS 25/ I | RTS 25/ I | 0.11 | 421.17 |  | Práce | Běžná |  |  |  | POL1_1
|  | Odkaz na mn. položky pořadí 46 : 3586,50540 |  | 3586.5054 | [23 empty] | VV | 5
|  | Odkaz na mn. položky pořadí 47 : 135,13000 |  | 135.13 | [23 empty] | VV | 5
|  | očištění fasády strojovny : 1,9*(4,3*2+5,1*2)*3 |  | 107.16 | [23 empty] | VV | 0
55 | 622904121R00 | Ruční čištění ocelovým kartáčem | m2 | 177.25 |  | 0 |  | 0 |  | 0 | 12 | 0 | 0 | 0 | 0 | 0 |  | RTS 25/ I | RTS 25/ I | 0.43 | 76.22 |  | Práce | Běžná |  |  |  | POL1_
|  | Odkaz na mn. položky pořadí 37 : 177,25000 |  | 177.25 | [23 empty] | VV | 5
56 | 620001 | Oprava nosné konstrukce stropu lodžie - vlepení helikální výztuže dle samostatného rozpočtu - 5.2 Oprava lodžie helikální výztuží | soub | 20 | 0 | 0 |  | 0 |  | 0 | 12 | 0 | 0 | 0 | 0 | 0 |  | Vlastní | Indiv | 0 | 0 |  | Práce | Běžná |  |  |  | POL1_
57 | 620002 | Oprava nosné konstrukce stropu lodžie - podepření ocelovou konstrukcí a vlepení helik. výztuže dle samostatného rozpočtu - 5.1 Podpěry podlahy lodžie konzolami a helikální výztuž | soub | 20 | 0 | 0 |  | 0 |  | 0 | 12 | 0 | 0 | 0 | 0 | 0 |  | Vlastní | Indiv | 0 | 0 |  | Práce | Běžná |  |  |  | POL1_
58 | 62231956a | Zateplovací systém Weber, parapet, fenol. pěna tl. 20 mm lepeno na bitumenový tmel | m2 | 78.255 |  | 0 |  | 0 |  | 0 | 12 | 0 | 0.00973 | 0.76 | 0 | 0 |  | Vlastní | Indiv | 1.56 | 122.08 |  | Práce | Běžná |  |  |  | POL1_1
|  | 0,15*(0,9*28) |  | 3.78 | [23 empty] | VV | 0
|  | 0,15*(1,5*80+2,25*30+1,54*22+0,71*22) |  | 35.55 | [23 empty] | VV | 0
|  | 0,15*(0,71*56+1,54*56+2,25*24+1,5*53) |  | 38.925 | [23 empty] | VV | 0
59 | 62231983a | Zatepl.Webertherm clima,fasáda,min.desky PV 40 mm zakončený stěrkou s výztužnou tkaninou | m2 | 803.772 |  | 0 |  | 0 |  | 0 | 12 | 0 | 0.01851 | 14.88 | 0 | 0 |  | Vlastní | RTS 23/ I | 0.877 | 704.91 |  | Práce | Běžná |  |  |  | POL1_1
|  | S3 : | [25 empty] | VV | 0
|  | balkonové stěny : (0,9*2+0,1)*(18,19*6+3,15*6+18,15*12+3,15*12) |  | 728.916 | [23 empty] | VV | 0
|  | balk. stropy : 0,2*3,54*(7*3+2*4+7*8+2*8) |  | 71.508 | [23 empty] | VV | 0
|  | stříška nad vstupy : (0,9*2+3,78)*0,2*3 |  | 3.348 | [23 empty] | VV | 0
Díl: | 63 | Podlahy a podlahové konstrukce |  |  |  | 0 |  | 0 |  | 0 |  | 0 |  | 39.06 |  | 0 |  |  |  |  | 327.57 | [6 empty] | DIL
60 | 632411904R00 | Penetrace savých podkladů Cemix 0,25 l/m2 | m2 | 519.168 |  | 0 |  | 0 |  | 0 | 12 | 0 | 0.00026 | 0.13 | 0 | 0 |  | RTS 25/ I | RTS 25/ I | 0.09 | 46.73 |  | Práce | Běžná |  |  |  | POL1_1
|  | Odkaz na mn. položky pořadí 64 : 259,58400 |  | 259.584 | [23 empty] | VV | 5
|  | Odkaz na mn. položky pořadí 61 : 259,58400 |  | 259.584 | [23 empty] | VV | 5
61 | 632419102RT2 | Samonivelační stěrka PCI, ruční zpracování tl. 2 mm cementová podlahová stěrka PCI Pericem 515 | m2 | 259.584 |  | 0 |  | 0 |  | 0 | 12 | 0 | 0.00357 | 0.93 | 0 | 0 |  | RTS 25/ I | RTS 25/ I | 0.252 | 65.42 |  | Práce | Běžná |  |  |  | POL1_
|  | S6 : (0,9*3,54+0,71*0,2)*78 |  | 259.584 | [23 empty] | VV | 0
62 | 632421150RU3 | Potěr WEBER Saint-Gobain,ručně zpracovaný,tl.40 mm weberbat rapid, s vlákny | m2 | 259.584 |  | 0 |  | 0 |  | 0 | 12 | 0 | 0.08193 | 21.27 | 0 | 0 |  | RTS 25/ I | RTS 25/ I | 0.519 | 134.72 |  | Práce | Běžná |  |  |  | POL1_1
|  | S6 : (0,9*3,54+0,71*0,2)*78 |  | 259.584 | [23 empty] | VV | 0
63 | 632451023R00 | Vyrovnávací potěr MC 15, v pásu, tl. 40 mm | m2 | 38.3589 |  | 0 |  | 0 |  | 0 | 12 | 0 | 0.09868 | 3.79 | 0 | 0 |  | RTS 25/ I | RTS 25/ I | 0.412 | 15.8 |  | Práce | Běžná |  |  |  | POL1_
|  | parapety : (0,75*9+1,54*4+1,54*2+2,25*7+1,5*12)*0,375 |  | 18.6525 | [23 empty] | VV | 0
|  | atika : 0,14*(58,89*2+11,49*2) |  | 19.7064 | [23 empty] | VV | 0
64 | 632451031R00 | Vyrovnávací potěr MC 15, v ploše, tl. 20 mm | m2 | 259.584 |  | 0 |  | 0 |  | 0 | 12 | 0 | 0.04984 | 12.94 | 0 | 0 |  | RTS 25/ I | RTS 25/ I | 0.25 | 64.9 |  | Práce | Běžná |  |  |  | POL1_
|  | S6 : (0,9*3,54+0,71*0,2)*78 |  | 259.584 | [23 empty] | VV | 0
Díl: | 64 | Výplně otvorů |  |  |  | 0 |  | 0 |  | 0 |  | 0 |  | 0.31 |  | 0 |  |  |  |  | 21.14 | [6 empty] | DIL
65 | 648991113RT3 | Osazení parapet.desek plast. a lamin. š.nad 20cm včetně dodávky plastové parapetní desky š. 300 mm | m | 49.74 |  | 0 |  | 0 |  | 0 | 12 | 0 | 0.00616 | 0.31 | 0 | 0 |  | RTS 25/ I | RTS 25/ I | 0.425 | 21.14 |  | Práce | Běžná |  |  |  | POL1_
|  | 0,75*9+1,54*4+1,54*2+2,25*7+1,5*12 |  | 49.74 | [23 empty] | VV | 0
Díl: | 94 | Lešení a stavební výtahy |  |  |  | 0 |  | 0 |  | 0 |  | 0 |  | 80.63 |  | 0 |  |  |  |  | 1107.16 | [6 empty] | DIL
66 | 941941032R00 | Montáž lešení leh.řad.s podlahami,š.do 1 m, H 30 m | m2 | 3643.575 |  | 0 |  | 0 |  | 0 | 12 | 0 | 0.01838 | 66.97 | 0 | 0 |  | RTS 25/ I | RTS 25/ I | 0.123 | 448.16 |  | Práce | Běžná |  |  |  | POL1_1
|  | (58,65*2+1*2*7)*27,75 |  | 3643.575 | [23 empty] | VV | 0
67 | 941941192R00 | Příplatek za každý měsíc použití lešení k pol.1032 | m2 | 14574.3 |  | 0 |  | 0 |  | 0 | 12 | 0 | 0.00082 | 11.95 | 0 | 0 |  | RTS 25/ I | RTS 25/ I | 0.006 | 87.45 |  | Práce | Běžná |  |  |  | POL1_1
|  | Odkaz na mn. položky pořadí 66 : 3643,57500*4 |  | 14574.3 | [23 empty] | VV | 5
68 | 941941832R00 | Demontáž lešení leh.řad.s podlahami,š.1 m, H 30 m | m2 | 3643.575 |  | 0 |  | 0 |  | 0 | 12 | 0 | 0 | 0 | 0 | 0 |  | RTS 25/ I | RTS 25/ I | 0.105 | 382.58 |  | Práce | Běžná |  |  |  | POL1_1
|  | Odkaz na mn. položky pořadí 66 : 3643,57500 |  | 3643.575 | [23 empty] | VV | 5
69 | 944944011R00 | Montáž ochranné sítě z umělých vláken | m2 | 3643.575 |  | 0 |  | 0 |  | 0 | 12 | 0 | 0 | 0 | 0 | 0 |  | RTS 25/ I | RTS 25/ I | 0.0303 | 110.4 |  | Práce | Běžná |  |  |  | POL1_1
|  | Odkaz na mn. položky pořadí 66 : 3643,57500 |  | 3643.575 | [23 empty] | VV | 5
70 | 944944031R00 | Příplatek za každý měsíc použití sítí k pol. 4011 | m2 | 14574.3 |  | 0 |  | 0 |  | 0 | 12 | 0 | 5e-05 | 0.73 | 0 | 0 |  | RTS 25/ I | RTS 25/ I | 0 | 0 |  | Práce | Běžná |  |  |  | POL1_1
|  | Odkaz na mn. položky pořadí 67 : 14574,30000 |  | 14574.3 | [23 empty] | VV | 5
71 | 944944081R00 | Demontáž ochranné sítě z umělých vláken | m2 | 3643.575 |  | 0 |  | 0 |  | 0 | 12 | 0 | 0 | 0 | 0 | 0 |  | RTS 25/ I | RTS 25/ I | 0.018 | 65.58 |  | Práce | Běžná |  |  |  | POL1_1
|  | Odkaz na mn. položky pořadí 68 : 3643,57500 |  | 3643.575 | [23 empty] | VV | 5
72 | 944945013R00 | Montáž záchytné stříšky H 4,5 m, šířky nad 2 m | m | 30 |  | 0 |  | 0 |  | 0 | 12 | 0 | 0.02372 | 0.71 | 0 | 0 |  | RTS 25/ I | RTS 25/ I | 0.239 | 7.17 |  | Práce | Běžná |  |  |  | POL1_1
|  | 4*3+6*3 |  | 30 | [23 empty] | VV | 0
73 | 944945193R00 | Příplatek za každý měsíc použ.stříšky, k pol. 5013 | m | 120 |  | 0 |  | 0 |  | 0 | 12 | 0 | 0.00225 | 0.27 | 0 | 0 |  | RTS 25/ I | RTS 25/ I | 0.01 | 1.2 |  | Práce | Běžná |  |  |  | POL1_1
|  | Odkaz na mn. položky pořadí 72 : 30,00000*4 |  | 120 | [23 empty] | VV | 5
74 | 944945813R00 | Demontáž záchytné stříšky H 4,5 m, šířky nad 2 m | m | 30 |  | 0 |  | 0 |  | 0 | 12 | 0 | 0 | 0 | 0 | 0 |  | RTS 25/ I | RTS 25/ I | 0.154 | 4.62 |  | Práce | Běžná |  |  |  | POL1_1
|  | Odkaz na mn. položky pořadí 72 : 30,00000 |  | 30 | [23 empty] | VV | 5
Díl: | 95 | Dokončovací konstrukce na pozemních stavbách |  |  |  | 0 |  | 0 |  | 0 |  | 0 |  | 0.03 |  | 0 |  |  |  |  | 228.5 | [6 empty] | DIL
75 | 952901111R00 | Vyčištění budov o výšce podlaží do 4 m | m2 | 707.43 |  | 0 |  | 0 |  | 0 | 12 | 0 | 4e-05 | 0.03 | 0 | 0 |  | RTS 25/ I | RTS 25/ I | 0.308 | 217.89 |  | Práce | Běžná |  |  |  | POL1_1
|  | 1pp : 10,5*57,9 |  | 607.95 | [23 empty] | VV | 0
|  | (0,75*9+1,54*4+1,54*2+2,25*7+1,5*12)*2 |  | 99.48 | [23 empty] | VV | 0
76 | 952902110R00 | Čištění zametáním v místnostech a chodbách | m2 | 707.43 |  | 0 |  | 0 |  | 0 | 12 | 0 | 0 | 0 | 0 | 0 |  | RTS 25/ I | RTS 25/ I | 0.015 | 10.61 |  | Práce | Běžná |  |  |  | POL1_1
|  | Odkaz na mn. položky pořadí 75 : 707,43000 |  | 707.43 | [23 empty] | VV | 5
77 | 95000001 | Budka pro netopíry, dodávka a montáž | kus | 4 |  | 0 |  | 0 |  | 0 | 12 | 0 | 0 | 0 | 0 | 0 |  | Vlastní | Indiv | 0 | 0 |  | Práce | Běžná |  |  |  | POL1_1
78 | 95000002 | Budka pro rorýse, dodávka a montáž | kus | 1 |  | 0 |  | 0 |  | 0 | 12 | 0 | 0 | 0 | 0 | 0 |  | Vlastní | Indiv | 0 | 0 |  | Práce | Běžná |  |  |  | POL1_1
79 | 95001 | Opakované provizorní zajištění střešního proti zatečení (pomocná dřevěná konstrukce + plachta) po celou dobu provádění stavebních prací | kpl | 3 |  | 0 |  | 0 |  | 0 | 12 | 0 | 0 | 0 | 0 | 0 |  | Vlastní | Indiv | 0 | 0 |  | Práce | Běžná |  |  |  | POL1_1
80 | 95002 | Provizorní zakrytí přilehlých zpevněných ploch (pomocná dřevěná konstrukce + plachta) po celou dobu provádění stavebních prací | kpl | 260.1 |  | 0 |  | 0 |  | 0 | 12 | 0 | 0 | 0 | 0 | 0 |  | Vlastní | Indiv | 0 | 0 |  | Práce | Běžná |  |  |  | POL1_1
|  | 2*(9,05+14,35+14,35+9,15+12,25+8,728+17,724+17,735+8,765+12,25) |  | 248.704 | [23 empty] | VV | 0
|  | 2*(1,891+1,885+1,922) |  | 11.396 | [23 empty] | VV | 0
Díl: | 96 | Bourání konstrukcí |  |  |  | 0 |  | 0 |  | 0 |  | 0 |  | 0.08 |  | 96.62 |  |  |  |  | 909.78 | [6 empty] | DIL
81 | 962081141R00 | Bourání příček ze skleněných tvárnic tl. 15 cm | m2 | 1.9389 |  | 0 |  | 0 |  | 0 | 12 | 0 | 0.00067 | 0 | 0.082 | 0.16 |  | RTS 25/ I | RTS 25/ I | 0.6 | 1.16 |  | Práce | Běžná |  |  |  | POL1_
|  | 0,23*2,81*3 |  | 1.9389 | [23 empty] | VV | 0
82 | 965042121RT1 | Bourání mazanin betonových tl. 10 cm, pl. 1 m2 ručně tl. mazaniny 5 - 8 cm | m3 | 12.9792 |  | 0 |  | 0 |  | 0 | 12 | 0 | 0 | 0 | 2.2 | 28.55 |  | RTS 25/ I | RTS 25/ I | 13.24 | 171.84 |  | Práce | Běžná |  |  |  | POL1_
|  | S6 : (0,9*3,54+0,71*0,2)*78*0,05 |  | 12.9792 | [23 empty] | VV | 0
83 | 965081712RT1 | Bourání dlažeb keramických tl.10 mm, pl. do 1 m2 ručně, dlaždice keramické | m2 | 259.584 |  | 0 |  | 0 |  | 0 | 12 | 0 | 0 | 0 | 0.02 | 5.19 |  | RTS 25/ I | RTS 25/ I | 0.24 | 62.3 |  | Práce | Běžná |  |  |  | POL1_
|  | S6 : (0,9*3,54+0,71*0,2)*78 |  | 259.584 | [23 empty] | VV | 0
84 | 965081702R00 | Bourání soklíků z dlažeb keramických | m | 447.72 |  | 0 |  | 0 |  | 0 | 12 | 0 | 0 | 0 | 0.0004 | 0.18 |  | RTS 25/ I | RTS 25/ I | 0.07 | 31.34 |  | Práce | Běžná |  |  |  | POL1_
|  | S6 : (0,9*2+3,54+0,2*2)*78 |  | 447.72 | [23 empty] | VV | 0
85 | 968061113R00 | Vyvěšení dřevěných okenních křídel pl. nad 1,5 m2 | kus | 72 |  | 0 |  | 0 |  | 0 | 12 | 0 | 0 | 0 | 0 | 0 |  | RTS 25/ I | RTS 25/ I | 0.06 | 4.32 |  | Práce | Běžná |  |  |  | POL1_
|  | 2*12+3*7+3*2+3*4+9 |  | 72 | [23 empty] | VV | 0
86 | 968062246R00 | Vybourání dřevěných rámů oken jednoduch. pl. 4 m2 | m2 | 87.9075 |  | 0 |  | 0 |  | 0 | 12 | 0 | 0.00092 | 0.08 | 0.027 | 2.37 |  | RTS 25/ I | RTS 25/ I | 0.263 | 23.12 |  | Práce | Běžná |  |  |  | POL1_
|  | 1,5*1,65*12+2,25*1,65*7+1,54*1,65*2+0,71*2,4*2+1,54*1,65*4+0,71*2,4*4+0,75*1*9 |  | 87.9075 | [23 empty] | VV | 0
87 | 968095002R00 | Bourání parapetů dřevěných š. do 50 cm | m | 49.74 |  | 0 |  | 0 |  | 0 | 12 | 0 | 0 | 0 | 0.01507 | 0.75 |  | RTS 25/ I | RTS 25/ I | 0.11 | 5.47 |  | Práce | Běžná |  |  |  | POL1_
|  | 0,75*9+1,54*4+1,54*2+2,25*7+1,5*12 |  | 49.74 | [23 empty] | VV | 0
88 | 976071111R00 | Vybourání kovových zábradlí a madel | m | 269.88 |  | 0 |  | 0 |  | 0 | 12 | 0 | 0 | 0 | 0.037 | 9.99 |  | RTS 25/ I | RTS 25/ I | 0.55 | 148.43 |  | Práce | Běžná |  |  |  | POL1_
|  | 3,46*(22+56) |  | 269.88 | [23 empty] | VV | 0
89 | 978011121R00 | Otlučení omítek vnitřních vápenných stropů do 10 % | m2 | 607.95 |  | 0 |  | 0 |  | 0 | 12 | 0 | 0 | 0 | 0.004 | 2.43 |  | RTS 25/ I | RTS 25/ I | 0.03 | 18.24 |  | Práce | Běžná |  |  |  | POL1_1
|  | Odkaz na mn. položky pořadí 24 : 607,95000 |  | 607.95 | [23 empty] | VV | 5
90 | 978013191R00 | Otlučení omítek vnitřních stěn v rozsahu do 100 % | m2 | 36.66 |  | 0 |  | 0 |  | 0 | 12 | 0 | 0 | 0 | 0.046 | 1.69 |  | RTS 25/ I | RTS 25/ I | 0.26 | 9.53 |  | Práce | Běžná |  |  |  | POL1_
|  | (1,5*12+2*1,65*12+2,25*7+2*1,65*7+1,54*2+2*1,65*2+0,71*2+2*2,4*2+1,54*4+2*1,65*4+0,71*4+2*2,4*4+0,75*9+2*1*9)*0,2 |  | 36.66 | [23 empty] | VV | 0
91 | 978015231R00 | Otlučení omítek vnějších MVC v složit.1-4 do 20 % | m2 | 3278.5894 |  | 0 |  | 0 |  | 0 | 12 | 0 | 0 | 0 | 0.01 | 32.79 |  | RTS 25/ I | RTS 25/ I | 0.06 | 196.72 |  | Práce | Běžná |  |  |  | POL1_1
|  | 57,77*26,26*2 |  | 3034.0804 | [23 empty] | VV | 0
|  | -(0,9*0,6*28) |  | -15.12 | [23 empty] | VV | 0
|  | -(1,5*1,65*80+2,25*1,65*30+1,4*2,05*3+1,54*1,65*22+0,71*2,4*22) |  | -411.375 | [23 empty] | VV | 0
|  | -(0,71*2,4*56+1,54*1,65*56+2,25*1,65*24+1,5*1,65*53+1,1*2,05*3) |  | -464.76 | [23 empty] | VV | 0
|  | balkonové stěny : (0,9*2+0,1)*(18,19*6+3,15*6+18,15*12+3,15*12) |  | 728.916 | [23 empty] | VV | 0
|  | balk. stropy : (0,9+0,2)*3,54*(7*3+2*4+7*8+2*8) |  | 393.294 | [23 empty] | VV | 0
|  | stříška nad vstupy : 0,9*3,78*3+(0,9*2+3,78)*0,2*3 |  | 13.554 | [23 empty] | VV | 0
92 | 978015241R00 | Otlučení omítek vnějších MVC v složit.1-4 do 30 % | m2 | 135.13 |  | 0 |  | 0 |  | 0 | 12 | 0 | 0 | 0 | 0.016 | 2.16 |  | RTS 25/ I | RTS 25/ I | 0.09 | 12.16 |  | Práce | Běžná |  |  |  | POL1_
|  | Odkaz na mn. položky pořadí 47 : 135,13000 |  | 135.13 | [23 empty] | VV | 5
93 | 978041105R00 | Odstranění zateplovacího systému, EPS F tl. 50 mm s omítkou | m2 | 690.552 |  | 0 |  | 0 |  | 0 | 12 | 0 | 0 | 0 | 0.01203 | 8.31 |  | RTS 25/ I | RTS 25/ I | 0.241 | 166.42 |  | Práce | Běžná |  |  |  | POL1_
|  | t.l 20mm boční stěna balkonů : | [25 empty] | VV | 0
|  | 0,9*2*(18,19*6+3,15*6+18,15*12+3,15*12) |  | 690.552 | [23 empty] | VV | 0
94 | 978041114R00 | Odstranění KZS EPS F tl. 140 mm s omítkou | m2 | 150.202 |  | 0 |  | 0 |  | 0 | 12 | 0 | 0 | 0 | 0.01365 | 2.05 |  | RTS 25/ I | RTS 25/ I | 0.391 | 58.73 |  | Práce | Běžná |  |  |  | POL1_
|  | 1,3*57,77*2 |  | 150.202 | [23 empty] | VV | 0
95 | 9611 | Demontáž všech prvků na fasádě - tabulky, konzoly, držáky truhlíků, sušáky atd. a zpětná montáž | soub | 1 |  | 0 |  | 0 |  | 0 | 12 | 0 | 0 | 0 | 0 | 0 |  | Vlastní | Indiv | 0 | 0 |  | Práce | Běžná |  |  |  | POL1_1
Díl: | 99 | Staveništní přesun hmot |  |  |  | 0 |  | 0 |  | 0 |  | 0 |  | 0 |  | 0 |  |  |  |  | 170.4 | [6 empty] | DIL
96 | 998011004R00 | Přesun hmot pro budovy zděné výšky do 36 m | t | 433.5922 |  | 0 |  | 0 |  | 0 | 12 | 0 | 0 | 0 | 0 | 0 |  | RTS 25/ I | RTS 25/ I | 0.393 | 170.4 |  | Přesun hmot | Běžná |  |  |  | POL7_
Díl: | 711 | Izolace proti vodě |  |  |  | 0 |  | 0 |  | 0 |  | 0 |  | 1.66 |  | 0 |  |  |  |  | 299.22 | [6 empty] | DIL
97 | 711191272RT2 | Izolace proti zem.vlhkosti,ochran.textilie,svislá včetně dodávky textílie Netex A PP/300, 300 g/m2 | m2 | 51.22 |  | 0 |  | 0 |  | 0 | 12 | 0 | 0.00032 | 0.02 | 0 | 0 |  | RTS 25/ I | RTS 25/ I | 0.14 | 7.17 |  | Práce | Běžná |  |  |  | POL1_7
|  | Odkaz na mn. položky pořadí 101 : 51,22000 |  | 51.22 | [23 empty] | VV | 5
98 | 711212000R00 | Penetrace podkladu pod hydroizolační nátěr,vč.dod. | m2 | 374.016 |  | 0 |  | 0 |  | 0 | 12 | 0 | 0.00021 | 0.08 | 0 | 0 |  | RTS 25/ I | RTS 25/ I | 0.095 | 35.53 |  | Práce | Běžná |  |  |  | POL1_7
|  | Odkaz na mn. položky pořadí 99 : 374,01600 |  | 374.016 | [23 empty] | VV | 5
99 | 711212012R00 | Hydroizolační povlak vyztužený tkaninou | m2 | 374.016 |  | 0 |  | 0 |  | 0 | 12 | 0 | 0.00358 | 1.34 | 0 | 0 |  | RTS 25/ I | RTS 25/ I | 0.498 | 186.26 |  | Práce | Běžná |  |  |  | POL1_
|  | S1a : 0,6*58,05*2 |  | 69.66 | [23 empty] | VV | 0
|  | S6 : (0,9*3,54+0,71*0,2)*78 |  | 259.584 | [23 empty] | VV | 0
|  | (0,9*2+3,54+0,2*2)*78*0,1 |  | 44.772 | [23 empty] | VV | 0
100 | 711212601R00 | Těsnicí pás do spoje podlaha - stěna | m | 447.72 |  | 0 |  | 0 |  | 0 | 12 | 0 | 0.00032 | 0.14 | 0 | 0 |  | RTS 25/ I | RTS 25/ I | 0.11 | 49.25 |  | Práce | Běžná |  |  |  | POL1_7
|  | S6 : (0,9*2+3,54+0,2*2)*78 |  | 447.72 | [23 empty] | VV | 0
101 | 711823121RT2 | Montáž nopové fólie svisle včetně dodávky fólie DELTA MS DRAIN | m2 | 51.22 |  | 0 |  | 0 |  | 0 | 12 | 0 | 0.00017 | 0.01 | 0 | 0 |  | RTS 25/ I | RTS 25/ I | 0.16 | 8.2 |  | Práce | Běžná |  |  |  | POL1_7
|  | okapový chodník : 0,4*(9,05+14,35+14,35+9,15+11,25+8,728+17,724+17,735+8,765+11,25) |  | 48.9408 | [23 empty] | VV | 0
|  | 0,4*(1,891+1,885+1,922) |  | 2.2792 | [23 empty] | VV | 0
102 | 711823129RT2 | Montáž ukončovací lišty k nopové fólii včetně dodávky lišty DELTA-MS PROFIL | m | 128.05 |  | 0 |  | 0 |  | 0 | 12 | 0 | 0.00053 | 0.07 | 0 | 0 |  | RTS 25/ I | RTS 25/ I | 0.1 | 12.81 |  | Práce | Běžná |  |  |  | POL1_7
|  | okapový chodník : (9,05+14,35+14,35+9,15+11,25+8,728+17,724+17,735+8,765+11,25) |  | 122.352 | [23 empty] | VV | 0
|  | (1,891+1,885+1,922) |  | 5.698 | [23 empty] | VV | 0
103 | 998711203R00 | Přesun hmot pro izolace proti vodě, výšky do 60 m | % |  |  | 0 |  | 0 |  | 0 | 12 | 0 | 0 | 0 | 0 | 0 |  | RTS 25/ I | RTS 25/ I | 0 | 0 |  | Přesun hmot | Běžná |  |  |  | POL7_
Díl: | 712 | Povlakové krytiny |  |  |  | 0 |  | 0 |  | 0 |  | 0 |  | 6.98 |  | 4.45 |  |  |  |  | 1094.19 | [6 empty] | DIL
104 | 712300831RT3 | Odstranění povlakové krytiny střech do 10°, 1 vrstva z ploch jednotlivě nad 20 m2 | m2 | 65.79 |  | 0 |  | 0 |  | 0 | 12 | 0 | 0 | 0 | 0.006 | 0.39 |  | RTS 25/ I | RTS 25/ I | 0.05 | 3.29 |  | Práce | Běžná |  |  |  | POL1_
|  | strojovna : 4,3*5,1*3 |  | 65.79 | [23 empty] | VV | 0
105 | 712300841RT1 | Odstranění mechu ze střech plochých do 10°, povlaková krytina běžný stupeň znečištění | m2 | 610.8561 |  | 0 |  | 0 |  | 0 | 12 | 0 | 0 | 0 | 0.002 | 1.22 |  | RTS 25/ I | RTS 25/ I | 0.06 | 36.65 |  | Práce | Běžná |  |  |  | POL1_
|  | S8 : 58,89*11,49-4,3*5,1*3 |  | 610.8561 | [23 empty] | VV | 0
106 | 712300951RT2 | Oprava boulí na povlakové krytině střech do 10°, asfaltové pásy přitavením 1vrstva - včetně dodávky Elastodek 40 special mineral | m2 | 202.9938 |  | 0 |  | 0 |  | 0 | 12 | 0 | 0.00565 | 1.15 | 0.014 | 2.84 |  | RTS 25/ I | RTS 25/ I | 0.4 | 81.2 |  | Práce | Běžná |  |  |  | POL1_
|  | strojovna - 30% plochy : 4,3*5,1*3*0,3 |  | 19.737 | [23 empty] | VV | 0
|  | S8 - 30% plochy : (58,89*11,49-4,3*5,1*3)*0,3 |  | 183.2568 | [23 empty] | VV | 0
107 | 712311101RZ1 | Provedení povlakové krytiny střech do 10°, asfaltovým penetračním nátěrem 1x nátěr - včetně dodávky asfaltového penetračního nátěru | m2 | 707.4461 |  | 0 |  | 0 |  | 0 | 12 | 0 | 0.00033 | 0.23 | 0 | 0 |  | RTS 25/ I | RTS 25/ I | 0.0275 | 19.45 |  | Práce | Běžná |  |  |  | POL1_
|  | S12 : 5,1*4,3*3 |  | 65.79 | [23 empty] | VV | 0
|  | S8 : (58,89*11,49-4,3*5,1*3) |  | 610.8561 | [23 empty] | VV | 0
|  | 0,1*(58,4*2+2*11) |  | 13.88 | [23 empty] | VV | 0
|  | 0,3*3*(4,3*2+5,1*2) |  | 16.92 | [23 empty] | VV | 0
108 | 712341559RT1 | Provedení povlakové krytiny střech do 10°, asfaltovými pásy, přitavení celoplošně 1 vrstva - asfaltový pás ve specifikaci | m2 | 778.1907 |  | 0 |  | 0 |  | 0 | 12 | 0 | 0.00035 | 0.27 | 0 | 0 |  | RTS 25/ I | RTS 25/ I | 0.2 | 155.64 |  | Práce | Běžná |  |  |  | POL1_
|  | S12 : 5,1*4,3*3*1,1 |  | 72.369 | [23 empty] | VV | 0
|  | S8 : (58,89*11,49-4,3*5,1*3)*1,1 |  | 671.9417 | [23 empty] | VV | 0
|  | 0,1*(58,4*2+2*11)*1,1 |  | 15.268 | [23 empty] | VV | 0
|  | 0,3*3*(4,3*2+5,1*2)*1,1 |  | 18.612 | [23 empty] | VV | 0
109 | 712348105RT4 | Prostup parozábranou s manžetou z afaltového pásu průměr prostupu 125 mm | kus | 12 |  | 0 |  | 0 |  | 0 | 12 | 0 | 0.00395 | 0.05 | 0 | 0 |  | RTS 25/ I | RTS 25/ I | 0.7 | 8.4 |  | Práce | Běžná |  |  |  | POL1_
|  | odvětrání kanalizace : 3*3 |  | 9 | [23 empty] | VV | 0
|  | vpusť : 3 |  | 3 | [23 empty] | VV | 0
110 | 712378101RT4 | Komínek odvětrání kanalizace s manžetou TWOP 50 PVC pro DN 125 mm | kus | 9 |  | 0 |  | 0 |  | 0 | 12 | 0 | 0.0013 | 0.01 | 0 | 0 |  | RTS 25/ I | RTS 25/ I | 0.6 | 5.4 |  | Práce | Běžná |  |  |  | POL1_
|  | 3*3 |  | 9 | [23 empty] | VV | 0
111 | 712382111R00 | Provedení povlakové krytiny střech do 10°, fólií TPO/FPO kotvenou, 4 kotvy/m2 | m2 | 775.1107 |  | 0 |  | 0 |  | 0 | 12 | 0 | 1e-05 | 0.01 | 0 | 0 |  | RTS 25/ I | RTS 25/ I | 0.948 | 734.8 |  | Práce | Běžná |  |  |  | POL1_7
|  | S12 : 5,1*4,3*3*1,1 |  | 72.369 | [23 empty] | VV | 0
|  | S8 : (58,89*11,49-4,3*5,1*3)*1,1 |  | 671.9417 | [23 empty] | VV | 0
|  | 0,1*(58,4*2+2*11) |  | 13.88 | [23 empty] | VV | 0
|  | 0,3*3*(4,3*2+5,1*2) |  | 16.92 | [23 empty] | VV | 0
112 | 71237800a | Povlaková krytina střech do 10°, fólie, atiková okapnice z TPO kaširovaný plech rš 200 mm | m | 12.9 |  | 0 |  | 0 |  | 0 | 12 | 0 | 0.00152 | 0.02 | 0 | 0 |  | Vlastní | Indiv | 0.25 | 3.23 |  | Práce | Běžná |  |  |  | POL1_
|  | 8/K : 12,9 |  | 12.9 | [23 empty] | VV | 0
113 | 71237800b | Povlaková krytina střech do 10°, fólie, atiková okapnice z TPO kaširovaný plech rš 420 mm | m | 184.5 |  | 0 |  | 0 |  | 0 | 12 | 0 | 0.00184 | 0.34 | 0 | 0 |  | Vlastní | RTS 24/ I | 0.25 | 46.13 |  | Práce | Běžná |  |  |  | POL1_
|  | 7/K : 184,5 |  | 184.5 | [23 empty] | VV | 0
114 | 28329029R | Fólie hydroizolační TPO, MAPEPLAN T M tl. 1,5 mm, střešní | m2 | 813.8663 |  | 0 |  | 0 |  | 0 | 12 | 0 | 0.0015 | 1.22 | 0 | 0 | SPCM | RTS 25/ I | RTS 25/ I | 0 | 0 |  | Specifikace | Běžná |  |  |  | POL3_1
|  | Odkaz na mn. položky pořadí 111 : 775,11071*1,05 |  | 813.8663 | [23 empty] | VV | 5
115 | 628522691R | Pás asfaltový modifikovaný GLASTEK AL 40 mineral, natavovací | m2 | 817.1002 |  | 0 |  | 0 |  | 0 | 12 | 0 | 0.0045 | 3.68 | 0 | 0 | SPCM | RTS 25/ I | RTS 25/ I | 0 | 0 |  | Specifikace | Běžná |  |  |  | POL3_
|  | Odkaz na mn. položky pořadí 108 : 778,19071*1,05 |  | 817.1002 | [23 empty] | VV | 5
116 | 998712204R00 | Přesun hmot pro povlakové krytiny, výšky do 36 m | % |  |  | 0 |  | 0 |  | 0 | 12 | 0 | 0 | 0 | 0 | 0 |  | RTS 25/ I | RTS 25/ I | 0 | 0 |  | Přesun hmot | Běžná |  |  |  | POL7_
Díl: | 713 | Izolace tepelné |  |  |  | 0 |  | 0 |  | 0 |  | 0 |  | 21.78 |  | 0.27 |  |  |  |  | 359.29 | [6 empty] | DIL
117 | 713104212R00 | Odstranění tepelné izolace střech plochých, kotvené, z desek EPS, tl. 100 - 200 mm | m2 | 65.79 |  | 0 |  | 0 |  | 0 | 12 | 0 | 0 | 0 | 0.00416 | 0.27 |  | RTS 25/ I | RTS 25/ I | 0.053 | 3.49 |  | Práce | Běžná |  |  |  | POL1_
|  | strojovna : 4,3*5,1*3 |  | 65.79 | [23 empty] | VV | 0
118 | 713121211R00 | Montáž tepelné izolace podlah balkónů a lodžií, lepená, 1 vrstva | m2 | 340.3786 |  | 0 |  | 0 |  | 0 | 12 | 0 | 0.00394 | 1.34 | 0 | 0 |  | RTS 25/ I | RTS 25/ I | 0.21 | 71.48 |  | Práce | Běžná |  |  |  | POL1_
|  | S6 : (0,9*3,54+0,71*0,2)*78 |  | 259.584 | [23 empty] | VV | 0
|  | S7 : 0,835*7,38*8+0,835*7,52*2 |  | 61.8568 | [23 empty] | VV | 0
|  | 3,78*0,835*6 |  | 18.9378 | [23 empty] | VV | 0
119 | 713131161R00 | Montáž izolace stěn, na tmel a hmoždinky, 8 ks/m2, pórobeton, dřevostavba | m2 | 63.342 |  | 0 |  | 0 |  | 0 | 12 | 0 | 0 | 0 | 0 | 0 |  | RTS 25/ I | RTS 25/ I | 0.4656 | 29.49 |  | Práce | Běžná |  |  |  | POL1_
|  | atika : (58,89*2+11,49*2)*(0,3+0,15) |  | 63.342 | [23 empty] | VV | 0
120 | 713141312R00 | Montáž tepelné izolace střech do tl. 160 mm, 1 vrstva, na kotvy (4 kusy/m2) | m2 | 65.79 |  | 0 |  | 0 |  | 0 | 12 | 0 | 0 | 0 | 0 | 0 |  | RTS 25/ I | RTS 25/ I | 0.28 | 18.42 |  | Práce | Běžná |  |  |  | POL1_
|  | S12 : 5,1*4,3*3 |  | 65.79 | [23 empty] | VV | 0
121 | 713141336R00 | Montáž tepelné izolace střech do tl. 250 mm, 3 vrstvy, na kotvy (4 kusy/m2) | m2 | 576.61 |  | 0 |  | 0 |  | 0 | 12 | 0 | 0.00017 | 0.1 | 0 | 0 |  | RTS 25/ I | RTS 25/ I | 0.41 | 236.41 |  | Práce | Běžná |  |  |  | POL1_
|  | S8 : 58,4*11-4,3*5,1*3 |  | 576.61 | [23 empty] | VV | 0
122 | 28375460R | Deska izolační XPS univerzální | m3 | 5.3207 |  | 0 |  | 0 |  | 0 | 12 | 0 | 0.03 | 0.16 | 0 | 0 | SPCM | RTS 24/ II | RTS 24/ I | 0 | 0 |  | Specifikace | Běžná |  |  |  | POL3_
|  | atika : (58,89*2+11,49*2)*0,3*0,12*1,05 |  | 5.3207 | [23 empty] | VV | 0
123 | 28375704R | Deska izolační EPS 100, Isover stabilizovaná | m3 | 8.544 |  | 0 |  | 0 |  | 0 | 12 | 0 | 0.02 | 0.17 | 0 | 0 | SPCM | RTS 24/ II | RTS 24/ I | 0 | 0 |  | Specifikace | Běžná |  |  |  | POL3_
|  | S7 : (0,835*7,38*8+0,835*7,52*2)*0,06*1,05 |  | 3.897 | [23 empty] | VV | 0
|  | 3,78*0,835*6*0,06*1,05 |  | 1.1931 | [23 empty] | VV | 0
|  | S12 : 5,1*4,3*3*1,05*0,05 |  | 3.454 | [23 empty] | VV | 0
124 | 28375705R | Deska izolační EPS 150, Isover | m3 | 2.6604 |  | 0 |  | 0 |  | 0 | 12 | 0 | 0.025 | 0.07 | 0 | 0 | SPCM | RTS 24/ II | RTS 24/ I | 0 | 0 |  | Specifikace | Běžná |  |  |  | POL3_
|  | atika : (58,89*2+11,49*2)*0,15*0,12*1,05 |  | 2.6604 | [23 empty] | VV | 0
125 | 28375972R | Deska spádová EPS 150, BACHL | m3 | 66.5985 |  | 0 |  | 0 |  | 0 | 12 | 0 | 0.025 | 1.66 | 0 | 0 | SPCM | RTS 25/ I | RTS 25/ I | 0 | 0 |  | Specifikace | Běžná |  |  |  | POL3_
|  | S8 : (58,4*11-4,3*5,1*3)*0,11*1,05 |  | 66.5985 | [23 empty] | VV | 0
126 | 28375973R | Deska spádová EPS 200, BACHL | m3 | 8.1769 |  | 0 |  | 0 |  | 0 | 12 | 0 | 0.03 | 0.25 | 0 | 0 | SPCM | RTS 25/ I | RTS 25/ I | 0 | 0 |  | Specifikace | Běžná |  |  |  | POL3_
|  | S6 : (0,9*3,54+0,71*0,2)*78*0,03*1,05 |  | 8.1769 | [23 empty] | VV | 0
127 | 283765960R | Deska izolační PIR, TOPDEK 022 tl. 140 mm, střešní | m2 | 3.15 |  | 0 |  | 0 |  | 0 | 12 | 0 | 0.0042 | 0.01 | 0 | 0 | SPCM | RTS 25/ I | RTS 25/ I | 0 | 0 |  | Specifikace | Běžná |  |  |  | POL3_
|  | kolem vpusti : 1*1*3*1,05 |  | 3.15 | [23 empty] | VV | 0
128 | 6315149a | Deska z minerální plsti ISOVER XH, tl. 50 mm | m2 | 72.2295 |  | 0 |  | 0 |  | 0 | 12 | 0 | 0.008 | 0.58 | 0 | 0 |  | Vlastní | Indiv | 0 | 0 |  | Specifikace | Běžná |  |  |  | POL3_
|  | S12 : 5,1*4,3*3*1,05 |  | 69.0795 | [23 empty] | VV | 0
|  | kolem vpusti : 1*1*3*1,05 |  | 3.15 | [23 empty] | VV | 0
129 | 6315150b | Deska z minerální plsti ISOVER XH, tl. 80 mm | m2 | 605.4405 |  | 0 |  | 0 |  | 0 | 12 | 0 | 0.0128 | 7.75 | 0 | 0 |  | Vlastní | Indiv | 0 | 0 |  | Specifikace | Běžná |  |  |  | POL3_
|  | Odkaz na mn. položky pořadí 130 : 605,44050 |  | 605.4405 | [23 empty] | VV | 5
130 | 6315150c | Deska z minerální plsti ISOVER XH, tl. 100 mm | m2 | 605.4405 |  | 0 |  | 0 |  | 0 | 12 | 0 | 0.016 | 9.69 | 0 | 0 |  | Vlastní | Indiv | 0 | 0 |  | Specifikace | Běžná |  |  |  | POL3_1
|  | S8 : (58,4*11-4,3*5,1*3)*1,05 |  | 605.4405 | [23 empty] | VV | 0
131 | 998713204R00 | Přesun hmot pro izolace tepelné, výšky do 36 m | % |  |  | 0 |  | 0 |  | 0 | 12 | 0 | 0 | 0 | 0 | 0 |  | RTS 25/ I | RTS 25/ I | 0 | 0 |  | Přesun hmot | Běžná |  |  |  | POL7_
Díl: | 721 | Vnitřní kanalizace |  |  |  | 0 |  | 0 |  | 0 |  | 0 |  | 0.02 |  | 0.06 |  |  |  |  | 6.11 | [6 empty] | DIL
132 | 721176136R00 | Potrubí HT svodné (ležaté) zavěšené D 125 x 3,1 mm | m | 3 |  | 0 |  | 0 |  | 0 | 12 | 0 | 0.00173 | 0.01 | 0 | 0 |  | RTS 25/ I | RTS 25/ I | 0.829 | 2.49 |  | Práce | Běžná |  |  |  | POL1_
|  | prodloužení stř. vpustě : 1*3 |  | 3 | [23 empty] | VV | 0
133 | 721210823R00 | Demontáž střešní vpusti DN 125 | kus | 3 |  | 0 |  | 0 |  | 0 | 12 | 0 | 0 | 0 | 0.02011 | 0.06 |  | RTS 25/ I | RTS 25/ I | 0.465 | 1.4 |  | Práce | Běžná |  |  |  | POL1_7
134 | 721231123R00 | Vtok střešní TW, krytina s kačírkem, zateplená střecha, výška izolace 220 mm | kus | 3 |  | 0 |  | 0 |  | 0 | 12 | 0 | 0.00268 | 0.01 | 0 | 0 |  | RTS 25/ I | RTS 25/ I | 0.74 | 2.22 |  | Práce | Běžná |  |  |  | POL1_7
135 | 998721204R00 | Přesun hmot pro vnitřní kanalizaci, výšky do 36 m | % |  |  | 0 |  | 0 |  | 0 | 12 | 0 | 0 | 0 | 0 | 0 |  | RTS 25/ I | RTS 25/ I | 0 | 0 |  | Přesun hmot | Běžná |  |  |  | POL7_
Díl: | 728 | Vzduchotechnika |  |  |  | 0 |  | 0 |  | 0 |  | 0 |  | 0 |  | 0.29 |  |  |  |  | 71.18 | [6 empty] | DIL
136 | 728415812R00 | Demontáž mřížky větrací nebo ventilační do 0,10 m2 | kus | 146 |  | 0 |  | 0 |  | 0 | 12 | 0 | 0 | 0 | 0.002 | 0.29 |  | RTS 25/ I | RTS 25/ I | 0.4875 | 71.18 |  | Práce | Běžná |  |  |  | POL1_7
|  | 96+50 |  | 146 | [23 empty] | VV | 0
137 | 728001 | Demontáž stávajících větracích mřížek střechy, vyčištění větracího otvoru a zatěsnění PU pěnou | kus | 62 |  | 0 |  | 0 |  | 0 | 12 | 0 | 0 | 0 | 0 | 0 |  | Vlastní | Indiv | 0 | 0 |  | Práce | Běžná |  |  |  | POL1_
138 | 728002 | Pročištění větracích otvorů ve fasádě | kus | 146 |  | 0 |  | 0 |  | 0 | 12 | 0 | 0 | 0 | 0 | 0 |  | Vlastní | Indiv | 0 | 0 |  | Práce | Běžná |  |  |  | POL1_1
|  | Odkaz na mn. položky pořadí 136 : 146,00000 |  | 146 | [23 empty] | VV | 5
139 | 728006 | D+M Bílá plastová větrací mřížka s prodloužením a napojením na původní prostupy - 2/Z | kus | 146 |  | 0 |  | 0 |  | 0 | 12 | 0 | 0 | 0 | 0 | 0 |  | Vlastní | Indiv | 0 | 0 |  | Práce | Běžná |  |  |  | POL1_
|  | 96+50 |  | 146 | [23 empty] | VV | 0
140 | 998728204R00 | Přesun hmot pro vzduchotechniku, výšky do 36 m | % |  |  | 0 |  | 0 |  | 0 | 12 | 0 | 0 | 0 | 0 | 0 |  | RTS 25/ I | RTS 25/ I | 0 | 0 |  | Přesun hmot | Běžná |  |  |  | POL7_
Díl: | 762 | Konstrukce tesařské |  |  |  | 0 |  | 0 |  | 0 |  | 0 |  | 4.95 |  | 0 |  |  |  |  | 108.75 | [6 empty] | DIL
141 | 762332120R00 | Montáž vázaných krovů pravidelných do 224 cm2 | m | 140.76 |  | 0 |  | 0 |  | 0 | 12 | 0 | 0.00099 | 0.14 | 0 | 0 |  | RTS 25/ I | RTS 25/ I | 0.361 | 50.81 |  | Práce | Běžná |  |  |  | POL1_
|  | 12x19 : (58,89*2+11,49*2) |  | 140.76 | [23 empty] | VV | 0
142 | 762341220R00 | Montáž bedn.střech rovn. z aglomer.desek šroubováním | m2 | 88.5346 |  | 0 |  | 0 |  | 0 | 12 | 0 | 0 | 0 | 0 | 0 |  | RTS 25/ I | RTS 25/ I | 0.292 | 25.85 |  | Práce | Běžná |  |  |  | POL1_
|  | okap : 0,3*2*4,3*3 |  | 7.74 | [23 empty] | VV | 0
|  | 11/K : 0,835*7,38*8+0,835*7,52*2 |  | 61.8568 | [23 empty] | VV | 0
|  | 10/K : 3,78*0,835*6 |  | 18.9378 | [23 empty] | VV | 0
143 | 762395000R00 | Spojovací a ochranné prostředky pro střechy | m3 | 5.8 |  | 0 |  | 0 |  | 0 | 12 | 0 | 0.02357 | 0.14 | 0 | 0 |  | RTS 25/ I | RTS 25/ I | 0 | 0 |  | Práce | Běžná |  |  |  | POL1_7
|  | Odkaz na mn. položky pořadí 146 : 4,01166 |  | 4.0117 | [23 empty] | VV | 5
|  | (58,89*2+11,49*2)*(0,35+0,2)*0,021 |  | 1.6258 | [23 empty] | VV | 0
|  | okap : 0,3*2*4,3*3*0,021 |  | 0.16254 | [23 empty] | VV | 0
144 | 762441113R00 | Montáž obložení atiky,OSB desky,1vrst.,hmoždinkami | m2 | 66.1572 |  | 0 |  | 0 |  | 0 | 12 | 0 | 2e-05 | 0 | 0 | 0 |  | RTS 25/ I | RTS 25/ I | 0.485 | 32.09 |  | Práce | Běžná |  |  |  | POL1_
|  | (58,89*2+11,49*2)*0,47 |  | 66.1572 | [23 empty] | VV | 0
145 | 762911121R00 | Impregnace řeziva tlakovakuová Bochemit QB | m3 | 4.0117 |  | 0 |  | 0 |  | 0 | 12 | 0 | 0.0165 | 0.07 | 0 | 0 |  | RTS 25/ I | RTS 25/ I | 0 | 0 |  | Práce | Běžná |  |  |  | POL1_
|  | Odkaz na mn. položky pořadí 146 : 4,01166 |  | 4.0117 | [23 empty] | VV | 5
146 | 6051212a | Řezivo jehličnaté - hranoly - jak. I L=4-6 m | m3 | 4.0117 |  | 0 |  | 0 |  | 0 | 12 | 0 | 0.55 | 2.21 | 0 | 0 |  | Vlastní | Indiv | 0 | 0 |  | Specifikace | Běžná |  |  |  | POL3_
|  | 12x19 : (58,89*2+11,49*2)*0,12*0,19*1,25 |  | 4.0117 | [23 empty] | VV | 0
147 | 606233006R | Překližka vodovzdorná bříza tl. 21 mm jak. S/BB | m2 | 162.4264 |  | 0 |  | 0 |  | 0 | 12 | 0 | 0.0147 | 2.39 | 0 | 0 | SPCM | RTS 25/ I | RTS 25/ I | 0 | 0 |  | Specifikace | Běžná |  |  |  | POL3_
|  | Odkaz na mn. položky pořadí 144 : 66,15720*1,05 |  | 69.4651 | [23 empty] | VV | 5
|  | Odkaz na mn. položky pořadí 142 : 88,53460*1,05 |  | 92.9613 | [23 empty] | VV | 5
148 | 998762204R00 | Přesun hmot pro tesařské konstrukce, výšky do 36 m | % |  |  | 0 |  | 0 |  | 0 | 12 | 0 | 0 | 0 | 0 | 0 |  | RTS 25/ I | RTS 25/ I | 0 | 0 |  | Přesun hmot | Běžná |  |  |  | POL7_
Díl: | 764 | Konstrukce klempířské |  |  |  | 0 |  | 0 |  | 0 |  | 0 |  | 2.36 |  | 3.36 |  |  |  |  | 482.3 | [6 empty] | DIL
149 | 764326391R00 | Montáž okapnice Al - balkony | m | 276.12 |  | 0 |  | 0 |  | 0 | 12 | 0 | 0 | 0 | 0 | 0 |  | RTS 25/ I | RTS 25/ I | 0.3634 | 100.34 |  | Práce | Běžná |  |  |  | POL1_7
|  | 5/K : 3,54*78 |  | 276.12 | [23 empty] | VV | 0
150 | 764811244RT2 | Krytina hladká z lak. Pz svitků š.1000 mm, do 30° plocha do 25 m | m2 | 80.7946 |  | 0 |  | 0 |  | 0 | 12 | 0 | 0.00619 | 0.5 | 0 | 0 |  | RTS 25/ I | RTS 25/ I | 1.4264 | 115.25 |  | Práce | Běžná |  |  |  | POL1_
|  | 11/K : 0,835*7,38*8+0,835*7,52*2 |  | 61.8568 | [23 empty] | VV | 0
|  | 10/K : 3,78*0,835*6 |  | 18.9378 | [23 empty] | VV | 0
151 | 764813120R00 | Lemování zdí z lakovaného Pz plechu, rš 200 mm | m | 62.4 |  | 0 |  | 0 |  | 0 | 12 | 0 | 0.0012 | 0.07 | 0 | 0 |  | RTS 25/ I | RTS 25/ I | 0.21 | 13.1 |  | Práce | Běžná |  |  |  | POL1_
|  | 12/K : 56,1 |  | 56.1 | [23 empty] | VV | 0
|  | 13/K : 2,1*3 |  | 6.3 | [23 empty] | VV | 0
152 | 764819211R00 | Odpadní trouby kruhové z lak.Pz plechu, D 80 mm | m | 6.6 |  | 0 |  | 0 |  | 0 | 12 | 0 | 0.00275 | 0.02 | 0 | 0 |  | RTS 25/ I | RTS 25/ I | 0.219 | 1.45 |  | Práce | Běžná |  |  |  | POL1_
|  | strojovna 9/K : 2,2*3 |  | 6.6 | [23 empty] | VV | 0
153 | 764815211R00 | Žlab podokapní půlkruh.z lak.Pz plechu, rš 250 mm | m | 12.9 |  | 0 |  | 0 |  | 0 | 12 | 0 | 0.00184 | 0.02 | 0 | 0 |  | RTS 25/ I | RTS 25/ I | 0.264 | 3.41 |  | Práce | Běžná |  |  |  | POL1_
|  | 6/K : 4,3*3 |  | 12.9 | [23 empty] | VV | 0
154 | 764815808R00 | Kotlík žlabový oválný z lak. Pz plechu, 250/80 mm | kus | 3 |  | 0 |  | 0 |  | 0 | 12 | 0 | 0.0004 | 0 | 0 | 0 |  | RTS 25/ I | RTS 25/ I | 0.41 | 1.23 |  | Práce | Běžná |  |  |  | POL1_
155 | 764816133R00 | Oplechování parapetů, lakovaný Pz plech, rš 330 mm | m | 92.4 |  | 0 |  | 0 |  | 0 | 12 | 0 | 0.00346 | 0.32 | 0 | 0 |  | RTS 25/ I | RTS 25/ I | 0.38525 | 35.6 |  | Práce | Běžná |  |  |  | POL1_
|  | 4/K : 1,54*60 |  | 92.4 | [23 empty] | VV | 0
156 | 764816144R00 | Oplechování parapetů, lakovaný Pz plech, rš 460 mm | m | 357 |  | 0 |  | 0 |  | 0 | 12 | 0 | 0.00368 | 1.31 | 0 | 0 |  | RTS 25/ I | RTS 25/ I | 0.3 | 107.1 |  | Práce | Běžná |  |  |  | POL1_
|  | 1/K : 1,5*133 |  | 199.5 | [23 empty] | VV | 0
|  | 2/K : 2,25*55 |  | 123.75 | [23 empty] | VV | 0
|  | 3/K : 0,75*45 |  | 33.75 | [23 empty] | VV | 0
157 | 764311821R00 | Demontáž krytiny, tabule 2 x 1 m, do 25 m2, do 30° | m2 | 80.7946 |  | 0 |  | 0 |  | 0 | 12 | 0 | 0 | 0 | 0.00732 | 0.59 |  | RTS 25/ I | RTS 25/ I | 0.115 | 9.29 |  | Práce | Běžná |  |  |  | POL1_
|  | 0,835*7,38*8+0,835*7,52*2 |  | 61.8568 | [23 empty] | VV | 0
|  | 3,78*0,835*6 |  | 18.9378 | [23 empty] | VV | 0
158 | 764323820R00 | Demontáž oplechování okapů, živičná krytina, rš 250 mm | m | 289.02 |  | 0 |  | 0 |  | 0 | 12 | 0 | 0 | 0 | 0.00269 | 0.78 |  | RTS 25/ I | RTS 25/ I | 0.069 | 19.94 |  | Práce | Běžná |  |  |  | POL1_
|  | strojovna : 4,3*3 |  | 12.9 | [23 empty] | VV | 0
|  | BALKON : 3,54*78 |  | 276.12 | [23 empty] | VV | 0
159 | 764331830R00 | Demontáž lemování zdí, rš 250 a 330 mm, do 30° | m | 62.4 |  | 0 |  | 0 |  | 0 | 12 | 0 | 0 | 0 | 0.00205 | 0.13 |  | RTS 25/ I | RTS 25/ I | 0.05 | 3.12 |  | Práce | Běžná |  |  |  | POL1_
|  | 56,1 |  | 56.1 | [23 empty] | VV | 0
|  | 2,1*3 |  | 6.3 | [23 empty] | VV | 0
160 | 764345811R00 | Demontáž ventilačních nástavců D do 75 mm, do 30° | kus | 9 |  | 0 |  | 0 |  | 0 | 12 | 0 | 0 | 0 | 0.00251 | 0.02 |  | RTS 25/ I | RTS 25/ I | 0.069 | 0.62 |  | Práce | Běžná |  |  |  | POL1_
|  | 3*3 |  | 9 | [23 empty] | VV | 0
161 | 764352800R00 | Demontáž žlabů půlkruh. rovných, rš 250 mm, do 30° | m | 12.9 |  | 0 |  | 0 |  | 0 | 12 | 0 | 0 | 0 | 0.00286 | 0.04 |  | RTS 25/ I | RTS 25/ I | 0.0575 | 0.74 |  | Práce | Běžná |  |  |  | POL1_
|  | strojovna : 4,3*3 |  | 12.9 | [23 empty] | VV | 0
162 | 764391820R00 | Demontáž závětrné lišty, rš 250 a 330 mm, do 30° | m | 43.5 |  | 0 |  | 0 |  | 0 | 12 | 0 | 0 | 0 | 0.00192 | 0.08 |  | RTS 25/ I | RTS 25/ I | 0.0575 | 2.5 |  | Práce | Běžná |  |  |  | POL1_
|  | strojovna : (4,3+2*5,1)*3 |  | 43.5 | [23 empty] | VV | 0
163 | 764410880R00 | Demontáž oplechování parapetů,rš od 400 do 600 mm | m | 449.4 |  | 0 |  | 0 |  | 0 | 12 | 0 | 0 | 0 | 0.00287 | 1.29 |  | RTS 25/ I | RTS 25/ I | 0.1035 | 46.51 |  | Práce | Běžná |  |  |  | POL1_7
|  | 1/K : 1,5*133 |  | 199.5 | [23 empty] | VV | 0
|  | 2/K : 2,25*55 |  | 123.75 | [23 empty] | VV | 0
|  | 3/K : 0,75*45 |  | 33.75 | [23 empty] | VV | 0
|  | 4/K : 1,54*60 |  | 92.4 | [23 empty] | VV | 0
164 | 764430840R00 | Demontáž oplechování zdí,rš od 330 do 500 mm | m | 184.5 |  | 0 |  | 0 |  | 0 | 12 | 0 | 0 | 0 | 0.0023 | 0.42 |  | RTS 25/ I | RTS 25/ I | 0.1035 | 19.1 |  | Práce | Běžná |  |  |  | POL1_
|  | 7/K : 184,5 |  | 184.5 | [23 empty] | VV | 0
165 | 764454801R00 | Demontáž odpadních trub kruhových,D 75 a 100 mm | m | 6 |  | 0 |  | 0 |  | 0 | 12 | 0 | 0 | 0 | 0.00226 | 0.01 |  | RTS 25/ I | RTS 25/ I | 0 | 0 |  | Práce | Běžná |  |  |  | POL1_7
|  | strojovna : 2*3 |  | 6 | [23 empty] | VV | 0
166 | 764003 | Dotěsnění konstrukcí prostupujících přes skladbu střechy | kus | 12 |  | 0 |  | 0 |  | 0 | 12 | 0 | 0.00124 | 0.01 | 0 | 0 |  | Vlastní | Indiv | 0.25 | 3 |  | Práce | Běžná |  |  |  | POL1_
|  | odvětrání kanalizace : 3*3 |  | 9 | [23 empty] | VV | 0
|  | vpusť : 3 |  | 3 | [23 empty] | VV | 0
167 | 55392785R | Profil balkonový šedý ohýbaný hliník dl. 2m | kus | 131.4857 |  | 0 |  | 0 |  | 0 | 12 | 0 | 0.0008 | 0.11 | 0 | 0 | SPCM | RTS 25/ I | RTS 25/ I | 0 | 0 |  | Specifikace | Běžná |  |  |  | POL3_1
|  | 5/K : (3,54*78/2)/1,05 |  | 131.4857 | [23 empty] | VV | 0
168 | 998764204R00 | Přesun hmot pro klempířské konstr., výšky do 36 m | % |  |  | 0 |  | 0 |  | 0 | 12 | 0 | 0 | 0 | 0 | 0 |  | RTS 25/ I | RTS 25/ I | 0 | 0 |  | Přesun hmot | Běžná |  |  |  | POL7_
Díl: | 765 | Krytiny tvrdé |  |  |  | 0 |  | 0 |  | 0 |  | 0 |  | 0.05 |  | 0 |  |  |  |  | 10.66 | [6 empty] | DIL
169 | 765799313RO9 | Montáž fólie na bednění přibitím, přelepení spojů difúzní pojistná hydroizolace DEKTEN METAL II | m2 | 88.8741 |  | 0 |  | 0 |  | 0 | 12 | 0 | 0.00061 | 0.05 | 0 | 0 |  | RTS 25/ I | RTS 25/ I | 0.12 | 10.66 |  | Práce | Běžná |  |  |  | POL1_
|  | 11/K : (0,835*7,38*8+0,835*7,52*2)*1,1 |  | 68.0425 | [23 empty] | VV | 0
|  | 10/K : 3,78*0,835*6*1,1 |  | 20.8316 | [23 empty] | VV | 0
Díl: | 766 | Konstrukce truhlářské |  |  |  | 0 |  | 0 |  | 0 |  | 0 |  | 0.96 |  | 0 |  |  |  |  | 42.71 | [6 empty] | DIL
170 | 766601211RT2 | Těsnění okenní spáry, ostění, PT fólie+ PP páska folie š.100 mm, páska tl. 6 mm, š. 15 mm | m | 237.3 |  | 0 |  | 0 |  | 0 | 12 | 0 | 4e-05 | 0.01 | 0 | 0 |  | RTS 25/ I | RTS 25/ I | 0.18 | 42.71 |  | Práce | Běžná |  |  |  | POL1_
|  | (1,5*12*2+2*1,65*12+2,25*7*2+2*1,65*7+1,54*2*2+2*1,65*2+0,71*2*2+2*2,4*2+1,54*4*2+2*1,65*4+0,71*4*2+2*2,4*4+0,75*9*2+2*1*9) |  | 237.3 | [23 empty] | VV | 0
171 | 766004 | D+M Okno plastové dle PD | m2 | 87.9075 |  | 0 |  | 0 |  | 0 | 12 | 0 | 0.0108 | 0.95 | 0 | 0 |  | Vlastní | Indiv | 0 | 0 |  | Práce | Běžná |  |  |  | POL1_
|  | 1,5*1,65*12+2,25*1,65*7+1,54*1,65*2+0,71*2,4*2+1,54*1,65*4+0,71*2,4*4+0,75*1*9 |  | 87.9075 | [23 empty] | VV | 0
172 | 998766204R00 | Přesun hmot pro truhlářské konstr., výšky do 36 m | % |  |  | 0 |  | 0 |  | 0 | 12 | 0 | 0 | 0 | 0 | 0 |  | RTS 25/ I | RTS 25/ I | 0 | 0 |  | Přesun hmot | Běžná |  |  |  | POL7_
Díl: | 767 | Konstrukce zámečnické |  |  |  | 0 |  | 0 |  | 0 |  | 0 |  | 0.03 |  | 0 |  |  |  |  | 31.8 | [6 empty] | DIL
173 | 767842380RT1 | Kotvicí bod nerezový dl. 800 mm, do betonové konstrukce min. tl. 80 mm na chemické kotvy | kus | 10 |  | 0 |  | 0 |  | 0 | 12 | 0 | 0.00318 | 0.03 | 0 | 0 |  | RTS 25/ I | RTS 25/ I | 3.14 | 31.4 |  | Práce | Běžná |  |  |  | POL1_
174 | 7670002 | Demontáž okeních mříží | m2 | 15.12 |  | 0 |  | 0 |  | 0 | 12 | 0 | 0 | 0 | 0 | 0 |  | Vlastní | Indiv | 0 | 0 |  | Práce | Běžná |  |  |  | POL1_
|  | 0,9*0,6*(14+14) |  | 15.12 | [23 empty] | VV | 0
175 | 7670003 | D+M ocelové mříže z věnjší strany, rozměr 900x600mm, vč. kotvení, povrch žár. pozink | kus | 28 |  | 0 |  | 0 |  | 0 | 12 | 0 | 0 | 0 | 0 | 0 |  | Vlastní | Indiv | 0 | 0 |  | Práce | Běžná |  |  |  | POL1_
|  | 6/Z : 14+14 |  | 28 | [23 empty] | VV | 0
176 | 767002 | D+M nové zábradlí balkonu, rozměr 3460x1050mm - dle PD - ozn. 1/Z | soub | 78 |  | 0 |  | 0 |  | 0 | 12 | 0 | 0 | 0 | 0 | 0 |  | Vlastní | Indiv | 0 | 0 |  | Práce | Běžná |  |  |  | POL1_1
|  | 1/Z : 22+56 |  | 78 | [23 empty] | VV | 0
177 | 767003 | Dem. dvířek, očištění, provedení nového nátěru a opět. osazení | soub | 3 |  | 0 |  | 0 |  | 0 | 12 | 0 | 0 | 0 | 0 | 0 |  | Vlastní | Indiv | 0 | 0 |  | Práce | Běžná |  |  |  | POL1_
178 | 767004 | D+M sušáku na prádlo, počet šňůr - 5, materiál ocel/plast, barva stříbrná, dle PD ozn. 10/Z | soub | 60 |  | 0 |  | 0 |  | 0 | 12 | 0 | 0 | 0 | 0 | 0 |  | Vlastní | Indiv | 0 | 0 |  | Práce | Běžná |  |  |  | POL1_1
179 | 767005 | Demontáž a zpětná montáž zastřešení zadních vstupů dle PD | kus | 3 |  | 0 |  | 0 |  | 0 | 12 | 0 | 0 | 0 | 0 | 0 |  | Vlastní | Indiv | 0 | 0 |  | Práce | Běžná |  |  |  | POL1_
180 | 767006 | Úprava zábradlí při vstupu do objektu, před provedením KZS | soub | 12 |  | 0 |  | 0 |  | 0 | 12 | 0 | 0 | 0 | 0 | 0 |  | Vlastní | Indiv | 0 | 0 |  | Práce | Běžná |  |  |  | POL1_
|  | 2*6 |  | 12 | [23 empty] | VV | 0
181 | 767007 | D+M Systémové tepelně izolační krytky kotvících bodů záchytného systému dle PD ozn. 7/Z | kus | 10 |  | 0 |  | 0 |  | 0 | 12 | 0 | 0 | 0 | 0 | 0 |  | Vlastní | Indiv | 0 | 0 |  | Práce | Běžná |  |  |  | POL1_
182 | 7678491a | Tahové zkoušky záchytného systému | soub | 1 |  | 0 |  | 0 |  | 0 | 12 | 0 | 0.00024 | 0 | 0 | 0 |  | Vlastní | Indiv | 0.18 | 0.18 |  | Práce | Běžná |  |  |  | POL1_
183 | 7678491b | Revize a předání do užívání záchytného systému | soub | 1 |  | 0 |  | 0 |  | 0 | 12 | 0 | 0.00084 | 0 | 0 | 0 |  | Vlastní | Indiv | 0.22 | 0.22 |  | Práce | Běžná |  |  |  | POL1_
184 | 998767204R00 | Přesun hmot pro zámečnické konstr., výšky do 36 m | % |  |  | 0 |  | 0 |  | 0 | 12 | 0 | 0 | 0 | 0 | 0 |  | RTS 25/ I | RTS 25/ I | 0 | 0 |  | Přesun hmot | Běžná |  |  |  | POL7_
Díl: | 771 | Podlahy z dlaždic a obklady |  |  |  | 0 |  | 0 |  | 0 |  | 0 |  | 7.93 |  | 0 |  |  |  |  | 453.18 | [6 empty] | DIL
185 | 771101210RT1 | Penetrace podkladu pod dlažby penetrační nátěr Primer G | m2 | 259.584 |  | 0 |  | 0 |  | 0 | 12 | 0 | 0.00021 | 0.05 | 0 | 0 |  | RTS 25/ I | RTS 25/ I | 0.05 | 12.98 |  | Práce | Běžná |  |  |  | POL1_7
|  | Odkaz na mn. položky pořadí 187 : 259,58400 |  | 259.584 | [23 empty] | VV | 5
186 | 771475014R00 | Obklad soklíků keram.rovných, tmel,výška 10 cm | m | 447.72 |  | 0 |  | 0 |  | 0 | 12 | 0 | 0.00032 | 0.14 | 0 | 0 |  | RTS 25/ I | RTS 25/ I | 0.236 | 105.66 |  | Práce | Běžná |  |  |  | POL1_7
|  | S6 : (0,9*2+3,54+0,2*2)*78 |  | 447.72 | [23 empty] | VV | 0
187 | 771575107R00 | Montáž podlah keram.,režné hladké, tmel, 20x20 cm | m2 | 259.584 |  | 0 |  | 0 |  | 0 | 12 | 0 | 0.00483 | 1.25 | 0 | 0 |  | RTS 25/ I | RTS 25/ I | 0.97 | 251.8 |  | Práce | Běžná |  |  |  | POL1_7
|  | S6 : (0,9*3,54+0,71*0,2)*78 |  | 259.584 | [23 empty] | VV | 0
188 | 771577131R00 | Hrana schodů z nerezového profilu | m | 55.38 |  | 0 |  | 0 |  | 0 | 12 | 0 | 0.00042 | 0.02 | 0 | 0 |  | RTS 25/ I | RTS 25/ I | 0.15 | 8.31 |  | Práce | Běžná |  |  |  | POL1_
|  | S6 : 0,71*78 |  | 55.38 | [23 empty] | VV | 0
189 | 771578011R00 | Spára podlaha - stěna, silikonem | m | 447.72 |  | 0 |  | 0 |  | 0 | 12 | 0 | 4e-05 | 0.02 | 0 | 0 |  | RTS 25/ I | RTS 25/ I | 0.07 | 31.34 |  | Práce | Běžná |  |  |  | POL1_7
|  | Odkaz na mn. položky pořadí 186 : 447,72000 |  | 447.72 | [23 empty] | VV | 5
190 | 771579792R00 | Příplatek za podlahy keram.v omezeném prostoru | m2 | 259.584 |  | 0 |  | 0 |  | 0 | 12 | 0 | 0 | 0 | 0 | 0 |  | RTS 25/ I | RTS 25/ I | 0.166 | 43.09 |  | Práce | Běžná |  |  |  | POL1_7
|  | Odkaz na mn. položky pořadí 187 : 259,58400 |  | 259.584 | [23 empty] | VV | 5
191 | 771579793R00 | Příplatek za spárovací hmotu - plošně,keram.dlažba | m2 | 259.584 |  | 0 |  | 0 |  | 0 | 12 | 0 | 0.0012 | 0.31 | 0 | 0 |  | RTS 25/ I | RTS 25/ I | 0 | 0 |  | Práce | Běžná |  |  |  | POL1_7
|  | Odkaz na mn. položky pořadí 187 : 259,58400 |  | 259.584 | [23 empty] | VV | 5
192 | 597642020R | Dlažba Taurus Granit matná 200 x 200 x 9 mm Rio Negro | m2 | 319.5738 |  | 0 |  | 0 |  | 0 | 12 | 0 | 0.0192 | 6.14 | 0 | 0 | SPCM | RTS 24/ II | RTS 24/ I | 0 | 0 |  | Specifikace | Běžná |  |  |  | POL3_1
|  | Odkaz na mn. položky pořadí 186 : 447,72000*0,105 |  | 47.0106 | [23 empty] | VV | 5
|  | Odkaz na mn. položky pořadí 187 : 259,58400*1,05 |  | 272.5632 | [23 empty] | VV | 5
193 | 998771204R00 | Přesun hmot pro podlahy z dlaždic, výšky do 36 m | % |  |  | 0 |  | 0 |  | 0 | 12 | 0 | 0 | 0 | 0 | 0 |  | RTS 25/ I | RTS 25/ I | 0 | 0 |  | Přesun hmot | Běžná |  |  |  | POL7_
Díl: | 784 | Malby |  |  |  | 0 |  | 0 |  | 0 |  | 0 |  | 0.69 |  | 0 |  |  |  |  | 145.95 | [6 empty] | DIL
194 | 784402801R00 | Odstranění malby oškrábáním v místnosti H do 3,8 m | m2 | 607.95 |  | 0 |  | 0 |  | 0 | 12 | 0 | 0 | 0 | 0 | 0 |  | RTS 25/ I | RTS 25/ I | 0.06971 | 42.38 |  | Práce | Běžná |  |  |  | POL1_7
|  | Odkaz na mn. položky pořadí 89 : 607,95000 |  | 607.95 | [23 empty] | VV | 5
195 | 784161401R00 | Penetrace podkladu nátěrem HET, Klasik, 1 x | m2 | 699.6 |  | 0 |  | 0 |  | 0 | 12 | 0 | 0.00017 | 0.12 | 0 | 0 |  | RTS 25/ I | RTS 25/ I | 0.03248 | 22.72 |  | Práce | Běžná |  |  |  | POL1_7
|  | Odkaz na mn. položky pořadí 196 : 699,60000 |  | 699.6 | [23 empty] | VV | 5
196 | 784165512R00 | Malba HET Klasik, bílá, bez penetrace, 2 x | m2 | 699.6 |  | 0 |  | 0 |  | 0 | 12 | 0 | 0.00046 | 0.32 | 0 | 0 |  | RTS 25/ I | RTS 25/ I | 0.10191 | 71.3 |  | Práce | Běžná |  |  |  | POL1_7
|  | Odkaz na mn. položky pořadí 20 : 607,95000 |  | 607.95 | [23 empty] | VV | 5
|  | Odkaz na mn. položky pořadí 26 : 91,65000 |  | 91.65 | [23 empty] | VV | 5
197 | 784011222RT2 | Zakrytí podlah včetně papírové lepenky | m2 | 707.43 |  | 0 |  | 0 |  | 0 | 12 | 0 | 0.00035 | 0.25 | 0 | 0 |  | RTS 25/ I | RTS 25/ I | 0.0135 | 9.55 |  | Práce | Běžná |  |  |  | POL1_
|  | 1pp : 10,5*57,9 |  | 607.95 | [23 empty] | VV | 0
|  | (0,75*9+1,54*4+1,54*2+2,25*7+1,5*12)*2 |  | 99.48 | [23 empty] | VV | 0
Díl: | 799 | Ostatní |  |  |  | 0 |  | 0 |  | 0 |  | 0 |  | 0 |  | 0 |  |  |  |  | 0 | [6 empty] | DIL
198 | 799001 | D+M postroje pro záchytný systém | soub | 3 |  | 0 |  | 0 |  | 0 | 12 | 0 | 0 | 0 | 0 | 0 |  | Vlastní | Indiv | 0 | 0 |  | Práce | Běžná |  |  |  | POL1_
199 | 7991 | Zpětná montáž tabulek, konzol, sušáku atd. na fasádu | soub | 1 |  | 0 |  | 0 |  | 0 | 12 | 0 | 0 | 0 | 0 | 0 |  | Vlastní | Indiv | 0 | 0 |  | Práce | Běžná |  |  |  | POL1_1
Díl: | M21 | Elektromontáže |  |  |  | 0 |  | 0 |  | 0 |  | 0 |  | 0 |  | 0 |  |  |  |  | 0 | [6 empty] | DIL
200 | 213 | Demontáž osvětlení nad vstupem a montáž nového osvětlení nad vstupy | soub | 3 |  | 0 |  | 0 |  | 0 | 12 | 0 | 0 | 0 | 0 | 0 |  | Vlastní | Indiv | 0 | 0 |  | Práce | Běžná |  |  |  | POL1_1
201 | 215 | Demontáž a zpětná montáž osvětlení v 1PP | soub | 1 |  | 0 |  | 0 |  | 0 | 12 | 0 | 0 | 0 | 0 | 0 |  | Vlastní | Indiv | 0 | 0 |  | Práce | Běžná |  |  |  | POL1_1
202 | 216 | Demontáž a zpětná montáž zvonkového tabla u dveří vč. napojení na komunikační systém dle PD | soub | 3 |  | 0 |  | 0 |  | 0 | 12 | 0 | 0 | 0 | 0 | 0 |  | Vlastní | Indiv | 0 | 0 |  | Práce | Běžná |  |  |  | POL1_1
Díl: | D96 | Přesuny suti a vybouraných hmot |  |  |  | 0 |  | 0 |  | 0 |  | 0 |  | 0 |  | 0 |  |  |  |  | 747.81 | [6 empty] | DIL
203 | 979951111R00 | Výkup kovů - železný šrot tl. do 4 mm | t | 3.3675 |  | 0 |  | 0 |  | 0 | 12 | 0 | 0 | 0 | 0 | 0 |  | RTS 25/ I | RTS 25/ I | 0 | 0 |  | Práce | Běžná |  |  |  | POL1_
|  | 3,36749 |  | 3.3675 | [23 empty] | VV | 0
204 | 979990107R00 | Poplatek za uložení suti - směs betonu,cihel,dřeva, skupina odpadu 170904 | t | 82.7294 |  | 0 |  | 0 |  | 0 | 12 | 0 | 0 | 0 | 0 | 0 |  | RTS 25/ I | RTS 25/ I | 0 | 0 |  | Práce | Běžná |  |  |  | POL1_
|  | 90,82894 |  | 90.8289 | [23 empty] | VV | 0
|  | Odkaz na mn. položky pořadí 206 : 0,27369*-1 |  | -0.27369 | [23 empty] | VV | 5
|  | Odkaz na mn. položky pořadí 205 : 4,45837*-1 |  | -4.4584 | [23 empty] | VV | 5
|  | Odkaz na mn. položky pořadí 203 : 3,36749*-1 |  | -3.3675 | [23 empty] | VV | 5
205 | 979990121R00 | Poplatek za uložení suti - asfaltové pásy, skupina odpadu 170302 | t | 4.4584 |  | 0 |  | 0 |  | 0 | 12 | 0 | 0 | 0 | 0 | 0 |  | RTS 25/ I | RTS 25/ I | 0 | 0 |  | Práce | Běžná |  |  |  | POL1_
|  | 4,45837 |  | 4.4584 | [23 empty] | VV | 0
206 | 979990146R00 | Poplatek za uložení lehkých izolačních materiálů - čistý polystyren, minerální a skelná vata | t | 0.27369 |  | 0 |  | 0 |  | 0 | 12 | 0 | 0 | 0 | 0 | 0 |  | RTS 25/ I | RTS 25/ I | 0 | 0 |  | Práce | Běžná |  |  |  | POL1_
|  | 0,27369 |  | 0.27369 | [23 empty] | VV | 0
207 | 979011111R00 | Svislá doprava suti a vybour. hmot za 2.NP a 1.PP | t | 113.6485 |  | 0 |  | 0 |  | 0 | 12 | 0 | 0 | 0 | 0 | 0 |  | RTS 25/ I | RTS 25/ I | 0.933 | 106.03 |  | Přesun suti | Běžná |  |  |  | POL8_
208 | 979011121R00 | Příplatek za každé další podlaží | t | 681.8912 |  | 0 |  | 0 |  | 0 | 12 | 0 | 0 | 0 | 0 | 0 |  | RTS 25/ I | RTS 25/ I | 0.65 | 443.23 |  | Přesun suti | Běžná |  |  |  | POL8_
209 | 979081111R00 | Odvoz suti a vybour. hmot na skládku do 1 km | t | 113.6485 |  | 0 |  | 0 |  | 0 | 12 | 0 | 0 | 0 | 0 | 0 |  | RTS 25/ I | RTS 25/ I | 0.49 | 55.69 |  | Přesun suti | Běžná |  |  |  | POL8_
210 | 979081121R00 | Příplatek k odvozu za každý další 1 km | t | 1704.728 |  | 0 |  | 0 |  | 0 | 12 | 0 | 0 | 0 | 0 | 0 |  | RTS 25/ I | RTS 25/ I | 0 | 0 |  | Přesun suti | Běžná |  |  |  | POL8_
211 | 979082111R00 | Vnitrostaveništní doprava suti do 10 m | t | 113.6485 |  | 0 |  | 0 |  | 0 | 12 | 0 | 0 | 0 | 0 | 0 |  | RTS 25/ I | RTS 25/ I | 0.942 | 107.06 |  | Přesun suti | Běžná |  |  |  | POL8_
212 | 979082121R00 | Příplatek k vnitrost. dopravě suti za dalších 5 m | t | 340.9456 |  | 0 |  | 0 |  | 0 | 12 | 0 | 0 | 0 | 0 | 0 |  | RTS 25/ I | RTS 25/ I | 0.105 | 35.8 |  | Přesun suti | Běžná |  |  |  | POL8_
Díl: | VN | Vedlejší náklady |  |  |  | 0 |  | 0 |  | 0 |  | 0 |  | 0 |  | 0 |  |  |  |  | 0 | [6 empty] | DIL
213 | 005124010R | Koordinační činnost | Soubor | 1 |  | 0 |  | 0 |  | 0 | 12 | 0 | 0 | 0 | 0 | 0 |  | RTS 25/ I | Indiv | 0 | 0 |  | VRN | Běžná |  |  |  | POL99_2
Díl: | ON | Ostatní náklady |  |  |  | 0 |  | 0 |  | 0 |  | 0 |  | 0 |  | 0 |  |  |  |  | 0 | [6 empty] | DIL
214 | 005121 R | Zařízení staveniště | Soubor | 1 |  | 0 |  | 0 |  | 0 | 12 | 0 | 0 | 0 | 0 | 0 |  | RTS 25/ I | Indiv | 0 | 0 |  | VRN | Běžná |  |  |  | POL99_2
215 | 005211010R | Předání a převzetí staveniště | Soubor | 1 |  | 0 |  | 0 |  | 0 | 12 | 0 | 0 | 0 | 0 | 0 |  | RTS 25/ I | Indiv | 0 | 0 |  | VRN | Běžná |  |  |  | POL99_
216 | 005211040R | Užívání veřejných ploch a prostranství | Soubor | 1 |  | 0 |  | 0 |  | 0 | 12 | 0 | 0 | 0 | 0 | 0 |  | RTS 25/ I | Indiv | 0 | 0 |  | VRN | Běžná |  |  |  | POL99_8
217 | 00524 R | Předání a převzetí díla | Soubor | 1 |  | 0 |  | 0 |  | 0 | 12 | 0 | 0 | 0 | 0 | 0 |  | RTS 25/ I | Indiv | 0 | 0 |  | VRN | Běžná |  |  |  | POL99_
218 | 005241010R | Dokumentace skutečného provedení | Soubor | 1 |  | 0 |  | 0 |  | 0 | 12 | 0 | 0 | 0 | 0 | 0 |  | RTS 25/ I | Indiv | 0 | 0 |  | VRN | Běžná |  |  |  | POL99_
219 | 004111010R | Průzkumné práce - odtrhové a výtažné zkoušky montažních kotev Odtrhové zkoušky pro ETICS | Soubor | 1 |  | 0 |  | 0 |  | 0 | 12 | 0 | 0 | 0 | 0 | 0 |  | Vlastní | Indiv | 0 | 0 |  | VRN | Běžná |  |  |  | POL99_8
220 | 005112 | Podtlakové zkoušky těsnosti fólie | Soubor | 1 |  | 0 |  | 0 |  | 0 | 12 | 0 | 0 | 0 | 0 | 0 |  | Vlastní | Indiv | 0 | 0 |  | VRN | Běžná |  |  |  | POL99_8
221 | 005113 | Prohlídka stavby statikem | Soubor | 1 |  | 0 |  | 0 |  | 0 | 12 | 0 | 0 | 0 | 0 | 0 |  | Vlastní | Indiv | 0 | 0 |  | VRN | Běžná |  |  |  | POL99_8
222 | 005116 | Dílenskou dokumentaci | Soubor | 1 |  | 0 |  | 0 |  | 0 | 12 | 0 | 0 | 0 | 0 | 0 |  | Vlastní | Indiv | 0 | 0 |  | VRN | Běžná |  |  |  | POL99_8
[26 empty] | 12 | 21 | DPH
| Celkem |  |  |  |  | 0 | [19 empty] | 0 | 0 | SUM
Poznámky uchazeče k zadání
POPUZIV
END
Note on S6: Jedná se o informaci, zda se jedná o položku, která je do rozpočtu zadána z cenové soustavy RTS, nebo vlastní.
Note on T6: Jedná se o název CÚ, která je zadána u položky rozpočtu

## 32 3 Pol
Položkový rozpočet | [27 empty] | #TypZaznamu#
S: | 1 | Revitalizace bytového domu | [25 empty] | STA
O: | 32 | Revitalizace BD Dlouhá třída 1138/87a, 1139/87b, 1140/87c v Havířově | [22 empty] | STA |  |  | OBJ
R: | 3 | Hromosvod | [25 empty] | ROZ
P.č. | Číslo položky | Název položky | MJ | Množství | Cena / MJ | Celkem | Dodávka | Dodávka celk. | Montáž | Montáž celk. | DPH | Cena s DPH | Hmotnost / MJ | Hmotnost celk.(t) | Dem. hmotnost / MJ | Dem. hmotnost celk.(t) | Ceník | Cen. soustava / platnost | Cenová úroveň | Nhod / MJ | Nhod celk. | Dodavatel | Typ položky | Stav položky
Díl: | M2101 | Hromosvod |  |  |  | 0 |  | 0 |  | 0 |  | 0 |  | 0 |  | 0 |  |  |  |  | 0 | [6 empty] | DIL
1 | 2101006 | Střešní držák vedení DEHN 253 229 | ks | 184 |  | 0 |  | 0 |  | 0 | 12 | 0 | 0 | 0 | 0 | 0 |  | Vlastní | Indiv | 0 | 0 |  | Práce | Běžná |  |  |  | POL1_9
2 | 2101012 | Ocelové lano Tremis Lano 35 | m | 370 |  | 0 |  | 0 |  | 0 | 12 | 0 | 0 | 0 | 0 | 0 |  | Vlastní | Indiv | 0 | 0 |  | Práce | Běžná |  |  |  | POL1_9
3 | 2101014 | Ochrana spoje | ks | 20 |  | 0 |  | 0 |  | 0 | 12 | 0 | 0 | 0 | 0 | 0 |  | Vlastní | Indiv | 0 | 0 |  | Práce | Běžná |  |  |  | POL1_9
4 | 2101017 | Revize | kpl | 1 |  | 0 |  | 0 |  | 0 | 12 | 0 | 0 | 0 | 0 | 0 |  | Vlastní | Indiv | 0 | 0 |  | Práce | Běžná |  |  |  | POL1_9
5 | 211 | Demontáž stávajicího hromosvodu na objektu | soub | 1 |  | 0 |  | 0 |  | 0 | 12 | 0 | 0 | 0 | 0 | 0 |  | Vlastní | Indiv | 0 | 0 |  | Práce | Běžná |  |  |  | POL1_1
6 | 2101001 | Jímací stožár pro ploché střechy včetně připoj.příslušenství DEHN 819 385 | ks | 8 |  | 0 |  | 0 |  | 0 | 12 | 0 | 0 | 0 | 0 | 0 |  | Vlastní | Indiv | 0 | 0 |  | Specifikace | Běžná |  |  |  | POL3_0
7 | 2101002 | Betonový podstavec DEHN 102 010 | ks | 48 |  | 0 |  | 0 |  | 0 | 12 | 0 | 0 | 0 | 0 | 0 |  | Vlastní | Indiv | 0 | 0 |  | Specifikace | Běžná |  |  |  | POL3_0
8 | 2101003 | Podložka pod betonový podstavec DEHN 102 050 | ks | 24 |  | 0 |  | 0 |  | 0 | 12 | 0 | 0 | 0 | 0 | 0 |  | Vlastní | Indiv | 0 | 0 |  | Specifikace | Běžná |  |  |  | POL3_0
9 | 2101004 | Zemnící drát vývod obv.zemniče | m | 32 |  | 0 |  | 0 |  | 0 | 12 | 0 | 0 | 0 | 0 | 0 |  | Vlastní | Indiv | 0 | 0 |  | Specifikace | Běžná |  |  |  | POL3_0
10 | 2101005 | Vysokonapěťový vodič DEHN 819 125 | m | 410 |  | 0 |  | 0 |  | 0 | 12 | 0 | 0 | 0 | 0 | 0 |  | Vlastní | Indiv | 0 | 0 |  | Specifikace | Běžná |  |  |  | POL3_0
11 | 2101007 | Držák vedení na stěnu DEHN 275 259 | ks | 208 |  | 0 |  | 0 |  | 0 | 12 | 0 | 0 | 0 | 0 | 0 |  | Vlastní | Indiv | 0 | 0 |  | Specifikace | Běžná |  |  |  | POL3_0
12 | 2101008 | Litinová krabice se zkušební svorkou DEHN 549 001 | ks | 8 |  | 0 |  | 0 |  | 0 | 12 | 0 | 0 | 0 | 0 | 0 |  | Vlastní | Indiv | 0 | 0 |  | Specifikace | Běžná |  |  |  | POL3_0
13 | 2101009 | Svorka spojovací DEHN 318 201 | ks | 8 |  | 0 |  | 0 |  | 0 | 12 | 0 | 0 | 0 | 0 | 0 |  | Vlastní | Indiv | 0 | 0 |  | Specifikace | Běžná |  |  |  | POL3_0
14 | 2101010 | Svorka spojovací DEHN 318 033 | ks | 4 |  | 0 |  | 0 |  | 0 | 12 | 0 | 0 | 0 | 0 | 0 |  | Vlastní | Indiv | 0 | 0 |  | Specifikace | Běžná |  |  |  | POL3_0
15 | 2101011 | Zemnicí pásek obvodový zemnič | m | 160 |  | 0 |  | 0 |  | 0 | 12 | 0 | 0 | 0 | 0 | 0 |  | Vlastní | Indiv | 0 | 0 |  | Specifikace | Běžná |  |  |  | POL3_0
16 | 2101013 | Trubka nerez Parker R35X371 | m | 24 |  | 0 |  | 0 |  | 0 | 12 | 0 | 0 | 0 | 0 | 0 |  | Vlastní | Indiv | 0 | 0 |  | Specifikace | Běžná |  |  |  | POL3_0
17 | 2101015 | Drobný materiál | kpl | 1 |  | 0 |  | 0 |  | 0 | 12 | 0 | 0 | 0 | 0 | 0 |  | Vlastní | Indiv | 0 | 0 |  | Specifikace | Běžná |  |  |  | POL3_0
18 | 2101016 | Montážní práce | kpl | 1 |  | 0 |  | 0 |  | 0 | 12 | 0 | 0 | 0 | 0 | 0 |  | Vlastní | Indiv | 0 | 0 |  | Specifikace | Běžná |  |  |  | POL3_0
19 | 2101018 | Dokumentace skutečného provedení po realizaci stavby | kpl | 1 |  | 0 |  | 0 |  | 0 | 12 | 0 | 0 | 0 | 0 | 0 |  | Vlastní | Indiv | 0 | 0 |  | OPN | Běžná |  |  |  | POL13_0
Díl: | M46 | Zemní práce při montážích |  |  |  | 0 |  | 0 |  | 0 |  | 0 |  | 0 |  | 0 |  |  |  |  | 215.3 | [6 empty] | DIL
20 | 460030011RT2 | Sejmutí drnu z ploch středně zatravněných | m2 | 128 |  | 0 |  | 0 |  | 0 | 12 | 0 | 0 | 0 | 0 | 0 |  | RTS 25/ I | RTS 24/ II | 0.142 | 18.18 |  | Práce | Běžná |  |  |  | POL1_
|  | zemnící pásek : 160*0,8 |  | 128 | [23 empty] | VV | 0
21 | 460200262RT2 | Výkop kabelové rýhy 50/80 cm hor.2 ruční výkop rýhy | m | 160 |  | 0 |  | 0 |  | 0 | 12 | 0 | 0 | 0 | 0 | 0 |  | RTS 25/ I | RTS 24/ II | 0.934 | 149.44 |  | Práce | Běžná |  |  |  | POL1_
|  | zemnící pásek : 160 |  | 160 | [23 empty] | VV | 0
22 | 460570262R00 | Zához rýhy 50/80 cm, hornina třídy 2, se zhutněním | m | 160 |  | 0 |  | 0 |  | 0 | 12 | 0 | 0 | 0 | 0 | 0 |  | RTS 25/ I | RTS 24/ II | 0.254 | 40.64 |  | Práce | Běžná |  |  |  | POL1_
|  | Odkaz na mn. položky pořadí 21 : 160,00000 |  | 160 | [23 empty] | VV | 5
23 | 460620001RT1 | Položení drnu ruční položení drnu, kropení | m2 | 128 |  | 0 |  | 0 |  | 0 | 12 | 0 | 0 | 0 | 0 | 0 |  | RTS 25/ I | RTS 24/ II | 0.055 | 7.04 |  | Práce | Běžná |  |  |  | POL1_
|  | Odkaz na mn. položky pořadí 20 : 128,00000 |  | 128 | [23 empty] | VV | 5
[26 empty] | 12 | 21 | DPH
| Celkem |  |  |  |  | 0 | [19 empty] | 0 | 0 | SUM
Poznámky uchazeče k zadání
POPUZIV
END
Note on S6: Jedná se o informaci, zda se jedná o položku, která je do rozpočtu zadána z cenové soustavy RTS, nebo vlastní.
Note on T6: Jedná se o název CÚ, která je zadána u položky rozpočtu

## 32 5.1 Pol
Položkový rozpočet | [27 empty] | #TypZaznamu#
S: | 1 | Revitalizace bytového domu | [25 empty] | STA
O: | 32 | Revitalizace BD Dlouhá třída 1138/87a, 1139/87b, 1140/87c v Havířově | [22 empty] | STA |  |  | OBJ
R: | 5.1 | Podpěry podlahy lodžie konzolami a helikální výztuž | [25 empty] | ROZ
P.č. | Číslo položky | Název položky | MJ | Množství | Cena / MJ | Celkem | Dodávka | Dodávka celk. | Montáž | Montáž celk. | DPH | Cena s DPH | Hmotnost / MJ | Hmotnost celk.(t) | Dem. hmotnost / MJ | Dem. hmotnost celk.(t) | Ceník | Cen. soustava / platnost | Cenová úroveň | Nhod / MJ | Nhod celk. | Dodavatel | Typ položky | Stav položky
Díl: | 3 | Svislé a kompletní konstrukce |  |  |  | 0 |  | 0 |  | 0 |  | 0 |  | 0.02 |  | 0 |  |  |  |  | 37.8 | [6 empty] | DIL
1 | 380941212R00 | Výztuž helikální 1x d 6 mm, drážka, železobeton | m | 14 |  | 0 |  | 0 |  | 0 | 12 | 0 | 0.00136 | 0.02 | 0 | 0 |  | RTS 25/ I | RTS 25/ I | 2.7 | 37.8 |  | Práce | Běžná |  |  |  | POL1_
|  | Včetně pomocného pracovního lešení o výšce podlahy do 1900 mm a pro zatížení do 1,5 kPa. | [25 empty] | POP
|  | V položce jsou zakalkulovány náklady: | [25 empty] | POP
|  | - frézování drážek v ŽB | [25 empty] | POP
|  | - zbavení drážky hrubších nečistot a prachových částí | [25 empty] | POP
|  | - vypláchnutí drážky vodou | [25 empty] | POP
|  | - vlepení výztuže KOMPAKT VAH do kotevní malty KOMAPKT MPC 50 včetně dodávky materiálu | [25 empty] | POP
|  | (0,4*2+0,2)*14 |  | 14 | [23 empty] | VV | 0
Díl: | 62 | Úpravy povrchů vnější |  |  |  | 0 |  | 0 |  | 0 |  | 0 |  | 0.09 |  | 0 |  |  |  |  | 5.22 | [6 empty] | DIL
2 | 601015184R00 | Omítka tenkovrstvá na podhledech weberpas extraClean active | m2 | 3.186 |  | 0 |  | 0 |  | 0 | 12 | 0 | 0.00307 | 0.01 | 0 | 0 |  | RTS 25/ I | RTS 25/ I | 0.37733 | 1.2 |  | Práce | Běžná |  |  |  | POL1_
|  | Včetně pomocného lešení. | [25 empty] | POP
|  | Odkaz na mn. položky pořadí 5 : 3,18600 |  | 3.186 | [23 empty] | VV | 5
3 | 601015191R00 | Podkladní nátěr stropů pod tenkovrstvé omítky | m2 | 3.186 |  | 0 |  | 0 |  | 0 | 12 | 0 | 0.00019 | 0 | 0 | 0 |  | RTS 25/ I | RTS 25/ I | 0.0683 | 0.22 |  | Práce | Běžná |  |  |  | POL1_
|  | Odkaz na mn. položky pořadí 2 : 3,18600 |  | 3.186 | [23 empty] | VV | 5
4 | 601016193R00 | Penetrace hloubková stropů PROFI Akryl-Tiefengrund | m2 | 3.186 |  | 0 |  | 0 |  | 0 | 12 | 0 | 0.00033 | 0 | 0 | 0 |  | RTS 25/ I | RTS 25/ I | 0.09 | 0.29 |  | Práce | Běžná |  |  |  | POL1_
|  | Odkaz na mn. položky pořadí 5 : 3,18600 |  | 3.186 | [23 empty] | VV | 5
5 | 621481211RU1 | Montáž výztužné sítě (perlinky) do stěrky - podhledy včetně výztužné sítě a stěrkového tmelu Terranova | m2 | 3.186 |  | 0 |  | 0 |  | 0 | 12 | 0 | 0.00491 | 0.02 | 0 | 0 |  | RTS 25/ I | RTS 25/ I | 0.444 | 1.41 |  | Práce | Běžná |  |  |  | POL1_
|  | 0,9*3,54 |  | 3.186 | [23 empty] | VV | 0
6 | 622391001R00 | Příplatek-mtž KZS podhledu,izolant,tenkovrst.om. | m2 | 3.186 |  | 0 |  | 0 |  | 0 | 12 | 0 | 0 | 0 | 0 | 0 |  | RTS 25/ I | RTS 25/ I | 0.42474 | 1.35 |  | Práce | Běžná |  |  |  | POL1_1
|  | Nanesení lepicího tmelu na izolační desky, nalepení desek, zajištění talířovými hmoždinkami (6 ks/m2), natažení stěrky, vtlačení výztužné tkaniny (1,15 m2/m2), rohových lišt (0,14 m/m2), přehlazení stěrky, nanesení druhé vyrovnávací stěrky, kontaktní nátěr, tenkovrstvá omítka. | [25 empty] | POP |  | Nanesení lepicího tmelu na izolační desky, nalepení desek, zajištění talířovými hmoždinkami (6 ks/m2), natažení stěrky, vtlačení výztužné tkaniny (1,15 m2/m2), rohových lišt (0,14 m/m2), přehlazení stěrky, nanesení druhé vyrovnávací stěrky, kontaktní nátěr, tenkovrstvá omítka.
|  | Bez dodávky materiálu. | [25 empty] | POP
|  | Odkaz na mn. položky pořadí 5 : 3,18600 |  | 3.186 | [23 empty] | VV | 5
7 | 622422211R00 | Oprava vnějších omítek vápen. hladk. II, do 20 % | m2 | 3.186 |  | 0 |  | 0 |  | 0 | 12 | 0 | 0.01886 | 0.06 | 0 | 0 |  | RTS 25/ I | RTS 25/ I | 0.23425 | 0.75 |  | Práce | Běžná |  |  |  | POL1_1
|  | Včetně barvení vždy celé plochy (100%), s výjimkou položek oprav omítek drásaných. | [25 empty] | POP
|  | Odkaz na mn. položky pořadí 5 : 3,18600 |  | 3.186 | [23 empty] | VV | 5
Díl: | 95 | Dokončovací konstrukce na pozemních stavbách |  |  |  | 0 |  | 0 |  | 0 |  | 0 |  | 0 |  | 0 |  |  |  |  | 3.79 | [6 empty] | DIL
8 | 953981104R00 | Chemické kotvy do betonu, hl. 125 mm, M 16, ampule | kus | 24 |  | 0 |  | 0 |  | 0 | 12 | 0 | 0 | 0 | 0 | 0 |  | RTS 25/ I | RTS 25/ I | 0.158 | 3.79 |  | Práce | Běžná |  |  |  | POL1_
|  | 4*6 |  | 24 | [23 empty] | VV | 0
Díl: | 96 | Bourání konstrukcí |  |  |  | 0 |  | 0 |  | 0 |  | 0 |  | 0 |  | 0.03 |  |  |  |  | 0.19 | [6 empty] | DIL
9 | 978015231R00 | Otlučení omítek vnějších MVC v složit.1-4 do 20 % | m2 | 3.186 |  | 0 |  | 0 |  | 0 | 12 | 0 | 0 | 0 | 0.01 | 0.03 |  | RTS 25/ I | RTS 25/ I | 0.06 | 0.19 |  | Práce | Běžná |  |  |  | POL1_1
|  | Odkaz na mn. položky pořadí 5 : 3,18600 |  | 3.186 | [23 empty] | VV | 5
Díl: | 99 | Staveništní přesun hmot |  |  |  | 0 |  | 0 |  | 0 |  | 0 |  | 0 |  | 0 |  |  |  |  | 0.2 | [6 empty] | DIL
10 | 999281108R00 | Přesun hmot pro opravy a údržbu do výšky 12 m | t | 0.10621 |  | 0 |  | 0 |  | 0 | 12 | 0 | 0 | 0 | 0 | 0 |  | RTS 25/ I | RTS 25/ I | 1.892 | 0.2 |  | Přesun hmot | Běžná |  |  |  | POL7_
Díl: | 713 | Izolace tepelné |  |  |  | 0 |  | 0 |  | 0 |  | 0 |  | 0.07 |  | 0 |  |  |  |  | 3.22 | [6 empty] | DIL
11 | 713111125R00 | Montáž tepelné izolace stropů rovných spodem, lepením | m2 | 3.186 |  | 0 |  | 0 |  | 0 | 12 | 0 | 0.00083 | 0 | 0 | 0 |  | RTS 25/ I | RTS 25/ I | 0.301 | 0.96 |  | Práce | Běžná |  |  |  | POL1_
|  | 0,9*3,54 |  | 3.186 | [23 empty] | VV | 0
12 | 713111127RT2 | Montáž tepelné izolace stropů rovných spodem, na tmel a hmoždinky betonový strop | m2 | 3.186 |  | 0 |  | 0 |  | 0 | 12 | 0 | 0.00338 | 0.01 | 0 | 0 |  | RTS 25/ I | RTS 25/ I | 0.71004 | 2.26 |  | Práce | Běžná |  |  |  | POL1_
|  | 0,9*3,54 |  | 3.186 | [23 empty] | VV | 0
13 | 631515402R | Deska izolační MW, Isover TF Profi tl. 40 mm, podélná vlákna, fasádní | m2 | 3.186 |  | 0 |  | 0 |  | 0 | 12 | 0 | 0.006 | 0.02 | 0 | 0 | SPCM | RTS 25/ I | RTS 25/ I | 0 | 0 |  | Specifikace | Běžná |  |  |  | POL3_
|  | Odkaz na mn. položky pořadí 12 : 3,18600 |  | 3.186 | [23 empty] | VV | 5
14 | 63151542R | Deska izolační MW, Isover TF Profi tl. 80 mm, podélná vlákna, fasádní | m2 | 3.186 |  | 0 |  | 0 |  | 0 | 12 | 0 | 0.012 | 0.04 | 0 | 0 | SPCM | RTS 25/ I | RTS 25/ I | 0 | 0 |  | Specifikace | Běžná |  |  |  | POL3_
|  | Odkaz na mn. položky pořadí 11 : 3,18600 |  | 3.186 | [23 empty] | VV | 5
15 | 998713202R00 | Přesun hmot pro izolace tepelné, výšky do 12 m | % |  |  | 0 |  | 0 |  | 0 | 12 | 0 | 0 | 0 | 0 | 0 |  | RTS 25/ I | RTS 25/ I | 0 | 0 |  | Přesun hmot | Běžná |  |  |  | POL7_
Díl: | 767 | Konstrukce zámečnické |  |  |  | 0 |  | 0 |  | 0 |  | 0 |  | 0.12 |  | 0 |  |  |  |  | 22.39 | [6 empty] | DIL
16 | 767951111R00 | Pozinkování ocelových výrobků, hmotnost celková do 10 kg | kg | 101.3132 |  | 0 |  | 0 |  | 0 | 12 | 0 | 0 | 0 | 0 | 0 |  | RTS 25/ I | RTS 25/ I | 0 | 0 |  | Práce | Běžná |  |  |  | POL1_
|  | Odkaz na mn. položky pořadí 17 : 101,31324 |  | 101.3132 | [23 empty] | VV | 5
17 | 767995103R00 | Výroba a montáž kov. atypických konstr. do 20 kg | kg | 101.3132 |  | 0 |  | 0 |  | 0 | 12 | 0 | 6e-05 | 0.01 | 0 | 0 |  | RTS 25/ I | RTS 25/ I | 0.221 | 22.39 |  | Práce | Běžná |  |  |  | POL1_
|  | plech 10mm : 0,075*0,26*2*78,5*6 |  | 18.369 | [23 empty] | VV | 0
|  | jekl 80/5 : (0,9+0,36)*10,959*6 |  | 82.85 | [23 empty] | VV | 0
|  | plech 10mm : 0,01*0,01*2*78,5*6 |  | 0.0942 | [23 empty] | VV | 0
18 | 13611228R | Plech hladký S235JR 10,00 x 1000 x 2000 mm | t | 0.01939 |  | 0 |  | 0 |  | 0 | 12 | 0 | 1 | 0.02 | 0 | 0 | SPCM | RTS 25/ I | RTS 25/ I | 0 | 0 |  | Specifikace | Běžná |  |  |  | POL3_
|  | plech 10mm : 0,075*0,26*2*78,5*6*1,05*0,001 |  | 0.01929 | [23 empty] | VV | 0
|  | plech 10mm : 0,01*0,01*2*78,5*6*1,05*0,001 |  | 0.0001 | [23 empty] | VV | 0
19 | 14587292R | Profil dutý čtvercový svařovaný S235JRH 80 x 5,0 mm | t | 0.08699 |  | 0 |  | 0 |  | 0 | 12 | 0 | 1 | 0.09 | 0 | 0 | SPCM | RTS 25/ I | RTS 25/ I | 0 | 0 |  | Specifikace | Běžná |  |  |  | POL3_
|  | jekl 80/5 : (0,9+0,36)*10,959*6*1,05*0,001 |  | 0.08699 | [23 empty] | VV | 0
20 | 998767202R00 | Přesun hmot pro zámečnické konstr., výšky do 12 m | % |  |  | 0 |  | 0 |  | 0 | 12 | 0 | 0 | 0 | 0 | 0 |  | RTS 25/ I | RTS 25/ I | 0 | 0 |  | Přesun hmot | Běžná |  |  |  | POL7_
[26 empty] | 12 | 21 | DPH
| Celkem |  |  |  |  | 0 | [19 empty] | 0 | 0 | SUM
Poznámky uchazeče k zadání
POPUZIV
END
Note on S6: Jedná se o informaci, zda se jedná o položku, která je do rozpočtu zadána z cenové soustavy RTS, nebo vlastní.
Note on T6: Jedná se o název CÚ, která je zadána u položky rozpočtu

## 32 5.2 Pol
Položkový rozpočet | [27 empty] | #TypZaznamu#
S: | 1 | Revitalizace bytového domu | [25 empty] | STA
O: | 32 | Revitalizace BD Dlouhá třída 1138/87a, 1139/87b, 1140/87c v Havířově | [22 empty] | STA |  |  | OBJ
R: | 5.2 | Oprava lodžie helikální výztuž | [25 empty] | ROZ
P.č. | Číslo položky | Název položky | MJ | Množství | Cena / MJ | Celkem | Dodávka | Dodávka celk. | Montáž | Montáž celk. | DPH | Cena s DPH | Hmotnost / MJ | Hmotnost celk.(t) | Dem. hmotnost / MJ | Dem. hmotnost celk.(t) | Ceník | Cen. soustava / platnost | Cenová úroveň | Nhod / MJ | Nhod celk. | Dodavatel | Typ položky | Stav položky
Díl: | 3 | Svislé a kompletní konstrukce |  |  |  | 0 |  | 0 |  | 0 |  | 0 |  | 0.02 |  | 0 |  |  |  |  | 37.8 | [6 empty] | DIL
1 | 380941212R00 | Výztuž helikální 1x d 6 mm, drážka, železobeton | m | 14 |  | 0 |  | 0 |  | 0 | 12 | 0 | 0.00136 | 0.02 | 0 | 0 |  | RTS 25/ I | RTS 25/ I | 2.7 | 37.8 |  | Práce | Běžná |  |  |  | POL1_
|  | Včetně pomocného pracovního lešení o výšce podlahy do 1900 mm a pro zatížení do 1,5 kPa. | [25 empty] | POP
|  | V položce jsou zakalkulovány náklady: | [25 empty] | POP
|  | - frézování drážek v ŽB | [25 empty] | POP
|  | - zbavení drážky hrubších nečistot a prachových částí | [25 empty] | POP
|  | - vypláchnutí drážky vodou | [25 empty] | POP
|  | - vlepení výztuže KOMPAKT VAH do kotevní malty KOMAPKT MPC 50 včetně dodávky materiálu | [25 empty] | POP
|  | (0,4*2+0,2)*14 |  | 14 | [23 empty] | VV | 0
Díl: | 99 | Staveništní přesun hmot |  |  |  | 0 |  | 0 |  | 0 |  | 0 |  | 0 |  | 0 |  |  |  |  | 0.04 | [6 empty] | DIL
2 | 999281108R00 | Přesun hmot pro opravy a údržbu do výšky 12 m | t | 0.01904 |  | 0 |  | 0 |  | 0 | 12 | 0 | 0 | 0 | 0 | 0 |  | RTS 25/ I | RTS 25/ I | 1.892 | 0.04 |  | Přesun hmot | Běžná |  |  |  | POL7_
[26 empty] | 12 | 21 | DPH
| Celkem |  |  |  |  | 0 | [19 empty] | 0 | 0 | SUM
Poznámky uchazeče k zadání
POPUZIV
END
Note on S6: Jedná se o informaci, zda se jedná o položku, která je do rozpočtu zadána z cenové soustavy RTS, nebo vlastní.
Note on T6: Jedná se o název CÚ, která je zadána u položky rozpočtu