## Rekapitulace stavby (hidden)
Export Komplet | [28 empty] | 2.0 | [5 empty] | False | False | {32d6c208-de01-43af-bde8-2216684a4af5}
[20 empty] | >> skryté sloupce << | [13 empty] | 0,01 | 21
[34 empty] | 0,01 | 12
|  | REKAPITULACE STAVBY | [18 empty] | v --- níže se nacházejí doplnkové a pomocné údaje k sestavám --- v | [11 empty] | Návod na vyplnění | 0,001
|  | Kód: |  |  |  |  | 063 | [25 empty] | Měnit lze pouze buňky se žlutým podbarvením! 1) na prvním listu Rekapitulace stavby vyplňte v sestavě a) Souhrnný list - údaje o Uchazeči (přenesou se do ostatních sestav i v jiných listech) b) Rekapitulace objektů - potřebné Ostatní náklady 2) na vybraných listech vyplňte v sestavě a) Krycí list - údaje o Uchazeči, pokud se liší od údajů o Uchazeči na Souhrnném listu (údaje se přenesou do ostatních sestav v daném listu) b) Rekapitulace rozpočtu - potřebné Ostatní náklady c) Celkové náklady za stavbu - ceny u položek - množství, pokud má žluté podbarvení - a v případě potřeby poznámku (ta je ve skrytém sloupci) | 0,01
|  | Stavba: |  |  |  |  | Čistění fasády, Družstevnická 2-12 | [26 empty] | 0,01
|  | KSO: | [13 empty] | CC-CZ: | [17 empty] | 0,01
|  | Místo: |  |  |  |  | Havířov | [8 empty] | Datum: |  | 20. 4. 2026 | [15 empty] | 0,01
0,01
|  | Zadavatel: | [13 empty] | IČ: | [17 empty] | 0,01
|  |  | SBD Havířov | [12 empty] | DIČ: | [17 empty] | 0,01
0,01
|  | Uchazeč: | [13 empty] | IČ: |  | Vyplň údaj | [15 empty] | 0,01
|  |  | Vyplň údaj | [12 empty] | DIČ: |  | Vyplň údaj | [15 empty] | 0,01
False
|  | Projektant: | [13 empty] | IČ: | [17 empty] | False
[16 empty] | DIČ: | [17 empty] | True
0,01
|  | Zpracovatel: | [13 empty] | IČ: | [17 empty] | 0,01
|  |  | Barvík | [12 empty] | DIČ: | [17 empty] | True
Poznámka:
|  | Cena bez DPH | [13 empty] | 0
[8 empty] | Sazba daně |  |  | Základ daně |  |  |  |  | Výše daně
|  | DPH |  | základní |  |  |  | 21% |  |  | 0 |  |  |  |  | 0
|  |  |  | snížená |  |  |  | 12% |  |  | 0 |  |  |  |  | 0
|  |  |  | zákl. přenesená |  |  |  | 21% |  |  | 0 |  |  |  |  | 0
|  |  |  | sníž. přenesená |  |  |  | 12% |  |  | 0 |  |  |  |  | 0
|  |  |  | nulová |  |  |  | 0% |  |  | 0 |  |  |  |  | 0
|  | Cena s DPH | [6 empty] | v |  |  | CZK |  |  |  | 0
|  | Projektant | [11 empty] | Zpracovatel
|  | Datum a podpis: | [7 empty] | Razítko |  |  |  | Datum a podpis: |  |  | Razítko
|  | Objednavatel | [11 empty] | Uchazeč
|  | Datum a podpis: | [7 empty] | Razítko |  |  |  | Datum a podpis: |  |  | Razítko
REKAPITULACE OBJEKTŮ STAVBY A SOUPISŮ PRACÍ
| Kód: | [6 empty] | 063
| Stavba: | [6 empty] | Čistění fasády, Družstevnická 2-12
| Místo: | [6 empty] | Havířov | [6 empty] | Datum: |  | 20. 4. 2026
| Zadavatel: | [6 empty] | SBD Havířov | [6 empty] | Projektant: | [5 empty] | Informatívní údaje z listů zakázek
| Uchazeč: | [13 empty] | Zpracovatel: |  | Barvík
| Kód |  |  |  | Popis | [7 empty] | Cena bez DPH [CZK] |  |  |  |  | Cena s DPH [CZK] | Typ |  | z toho Ostat. náklady [CZK] | DPH [CZK] | Normohodiny [h] | DPH základní [CZK] | DPH snížená [CZK] | DPH základní přenesená [CZK] | DPH snížená přenesená [CZK] | Základna DPH základní | Základna DPH snížená | Základna DPH zákl. přenesená | Základna DPH sníž. přenesená | Základna DPH nulová
| Náklady z rozpočtů | [11 empty] | 0 |  |  |  |  | 0 |  |  | 0 | 0 | #REF! | 0 | 0 | 0 | 0 | 0 | 0 | 0 | 0 | 0 |  | D | 0 |  | IMPORT | {32d6c208-de01-43af-bde8-2216684a4af5} | {00000000-0000-0000-0000-000000000000}
/ |  | 063 |  |  |  | Čistění fasády, Družstevnická 2-12 | [6 empty] | 0 |  |  |  |  | 0 | STA |  | 0 | 0 | #REF! | 0 | 0 | 0 | 0 | 0 | 0 | 0 | 0 | 0 |  |  | 1 | ###NOINSERT### | IMPORT | {32d6c208-de01-43af-bde8-2216684a4af5} | {00000000-0000-0000-0000-000000000000}

## 063 - Čistění fasády, Dru...
[9 empty] | >> skryté sloupce << | [9 empty] | {32d6c208-de01-43af-bde8-2216684a4af5}
1
| KRYCÍ LIST SOUPISU PRACÍ | [8 empty] | v --- níže se nacházejí doplnkové a pomocné údaje k sestavám --- v | [8 empty] | False
Stavba:
Čistění fasády, Družstevnická 2-12
| KSO: |  |  |  |  | CC-CZ:
| Místo: |  | Havířov |  |  | Datum: | 2026-04-27
| Zadavatel: |  |  |  |  | IČ:
|  | SBD Havířov |  |  |  | DIČ:
| Uchazeč: |  |  |  |  | IČ: | Vyplň údaj
|  | Vyplň údaj |  |  |  | DIČ: | Vyplň údaj
| Projektant: |  |  |  |  | IČ:
DIČ:
| Zpracovatel: |  |  |  |  | IČ:
|  | Gabrysz |  |  |  | DIČ:
Poznámka:
| Cena bez DPH | [5 empty] | 0
|  |  | Základ daně |  |  | Sazba daně | Výše daně
| DPH | základní | 0 |  |  | 21% | 0
|  | snížená | 0 |  |  | 12% | 0
|  | zákl. přenesená | 0 |  |  | 21% | 0
|  | sníž. přenesená | 0 |  |  | 12% | 0
|  | nulová | 0 |  |  | 0% | 0
| Cena s DPH |  |  | v | CZK |  | 0
| Projektant |  |  | Zpracovatel
| Datum a podpis: |  | Razítko | Datum a podpis: |  |  | Razítko
| Objednavatel |  |  | Uchazeč
| Datum a podpis: |  | Razítko | Datum a podpis: |  |  | Razítko
REKAPITULACE ČLENĚNÍ SOUPISU PRACÍ
Stavba:
Čistění fasády, Družstevnická 2-12
Místo: |  |  | Havířov |  |  | Datum: | 2026-04-27
Zadavatel: |  |  | SBD Havířov |  |  | Projektant:
Uchazeč: |  |  | Vyplň údaj |  |  | Zpracovatel: | Gabrysz
Kód dílu - Popis | [6 empty] | Cena celkem [CZK]
Náklady ze soupisu prací | [6 empty] | 0 | [12 empty] | -1
| HSV - Práce a dodávky HSV | [5 empty] | 0
| 6 - Úpravy povrchů, podlahy a osazování výplní | [5 empty] | 0
| PSV - Práce a dodávky PSV | [5 empty] | 0
| 783 - Dokončovací práce | [5 empty] | 0
| VRN - Vedlejší rozpočtové náklady | [5 empty] | 0
| VRN3 - Zařízení staveniště | [5 empty] | 0
SOUPIS PRACÍ
Stavba:
Čistění fasády, Družstevnická 2-12
Místo: |  |  | Havířov |  |  | Datum: | 2026-04-27
Zadavatel: |  |  | SBD Havířov |  |  | Projektant:
Uchazeč: |  |  | Vyplň údaj |  |  | Zpracovatel: | Gabrysz
PČ | Typ | Kód | Popis | MJ | Množství | J.cena [CZK] | Cena celkem [CZK] | Cenová soustava |  |  | DPH | J. Nh [h] | Nh celkem [h] | J. hmotnost [t] | Hmotnost celkem [t] | J. suť [t] | Suť Celkem [t]
Náklady soupisu celkem | [6 empty] | 0 | [5 empty] | #REF! |  | #REF! |  | #REF! |  | D | -1 | [10 empty] | #REF!
| D | HSV | Práce a dodávky HSV |  |  |  | 0 | [5 empty] | #REF! |  | #REF! |  | #REF! | 1 | D | 0 |  |  |  | ROZPOCET | [6 empty] | #REF!
| D | 6 | Úpravy povrchů, podlahy a osazování výplní |  |  |  | 0 | [5 empty] | 0 |  | 0 |  | 0 | 1 | D | 1 |  |  |  | ROZPOCET | [6 empty] | 0
1 | K | 6449411RR | Výměna ventilačních mřížek za nové UV stabilní D+M, včetně všech nutných přípomocí | kus | 408 |  | 0 |  |  |  | snížená |  | 0 | 0 | 0 | 0 | 0 | 4 | K | 2 |  |  |  | ROZPOCET | 0 | 0 | 0 | 0 | 0 | 2 | 0 | 4 | 1835865143
| VV |  | mřížky ventilační - atika | [15 empty] | VV | 2 | 1 | True | 0 | ROZPOCET
| VV |  | 21*3*2 "21 ks na dilataci, pohled severovýchod a jihovýchod |  | 126 | [13 empty] | VV | 2 | 2 | True | 0 | ROZPOCET
| VV |  | 6*2 "štítové stěny |  | 12 | [13 empty] | VV | 2 | 2 | True | 0 | ROZPOCET
| VV |  | mřížky ventilační - bytové | [15 empty] | VV | 2 | 1 | True | 0 | ROZPOCET
| VV |  | 6*15 "pohled jihozápadní |  | 90 | [13 empty] | VV | 2 | 2 | True | 0 | ROZPOCET
| VV |  | 30*6 "pohled severozápadní |  | 180 | [13 empty] | VV | 2 | 2 | True | 0 | ROZPOCET
| VV |  | Součet |  | 408 | [13 empty] | VV | 2 | 4 | True | 1 | ROZPOCET
| D | 9 | Ostatní konstrukce a práce, bourání |  |  |  | 0 | [5 empty] | 0 |  | 0 |  | 0 | 1 | D | 1 |  |  |  | ROZPOCET | [6 empty] | 0
2 | K | 9454121RR | Zajištění přístupu k fasádě (montážní plošina nebo horolezecká technika, atd.) | kpl | 1 |  | 0 |  |  |  | snížená |  | 0 | 0 | 0 | 0 | 0 | 4 | K | 2 |  |  |  | ROZPOCET | 0 | 0 | 0 | 0 | 0 | 2 | 0 | 4 | 1612360915
| D | PSV | Práce a dodávky PSV |  |  |  | 0 | [5 empty] | 0 |  | 2.0541 |  | 0 | 2 | D | 0 |  |  |  | ROZPOCET | [6 empty] | 0
| D | 783 | Dokončovací práce |  |  |  | 0 | [5 empty] | 0 |  | 2.0541 |  | 0 | 2 | D | 1 |  |  |  | ROZPOCET | [6 empty] | 0
3 | K | 7838015RR | Čištění fasády (zbavení veškerých nečistot), včetně všech doplňových nákladů a přípomocí | m2 | 3803.981 |  | 0 |  |  |  | snížená |  | 0 | 0.00034 | 1.2934 | 0 | 0 | 16 | K | 2 |  |  |  | ROZPOCET | 0 | 0 | 0 | 0 | 0 | 2 | 0 | 16 | -1455881459
| VV |  | pohled jihovýchodní | [15 empty] | VV | 2 | 1 | True | 0 | ROZPOCET
| VV |  | dům č. 2 | [15 empty] | VV | 2 | 1 | True | 0 | ROZPOCET
| VV |  | (19,300+0,975+0,155)*(15,50+0,600) "plocha stěny |  | 328.923 | [13 empty] | VV | 2 | 2 | True | 0 | ROZPOCET
| VV |  | "okna 1,50x1,65 - odpočet | [15 empty] | VV | 2 | 1 | True | 0 | ROZPOCET
| VV |  | -1,424*1,580*15 |  | -33.749 | [13 empty] | VV | 2 | 2 | True | 0 | ROZPOCET
| VV |  | (1,424+2*1,580)*0,24*15 "ostění a nadpraží |  | 16.502 | [13 empty] | VV | 2 | 2 | True | 0 | ROZPOCET
| VV |  | okna balkónu - 2,25x1,65 odpočet | [15 empty] | VV | 2 | 1 | True | 0 | ROZPOCET
| VV |  | -(0,651*2,438+1,501*1,596)*15 |  | -59.741 | [13 empty] | VV | 2 | 2 | True | 0 | ROZPOCET
| VV |  | ((2,152+2*2,438)*0,24)*15 "ostění a nadpraží |  | 25.301 | [13 empty] | VV | 2 | 2 | True | 0 | ROZPOCET
| VV |  | balkóny | [15 empty] | VV | 2 | 1 | True | 0 | ROZPOCET
| VV |  | ((0,65*0,16)*2+(2,55*0,13)+0,65*2,55)*15 |  | 32.955 | [13 empty] | VV | 2 | 2 | True | 0 | ROZPOCET
| VV |  | Mezisoučet |  | 310.191 | [13 empty] | VV | 2 | 3 | True | 0 | ROZPOCET
| VV |  | dům č. 4 | [15 empty] | VV | 2 | 1 | True | 0 | ROZPOCET
| VV |  | 19,350*(15,50+0,600) "plocha stěny |  | 311.535 | [13 empty] | VV | 2 | 2 | True | 0 | ROZPOCET
| VV |  | "okna 1,50x1,65 - odpočet | [15 empty] | VV | 2 | 1 | True | 0 | ROZPOCET
| VV |  | -1,424*1,580*15 |  | -33.749 | [13 empty] | VV | 2 | 2 | True | 0 | ROZPOCET
| VV |  | (1,424+2*1,580)*0,24*15 "ostění a nadpraží |  | 16.502 | [13 empty] | VV | 2 | 2 | True | 0 | ROZPOCET
| VV |  | okna balkónu - 2,25x1,65 odpočet | [15 empty] | VV | 2 | 1 | True | 0 | ROZPOCET
| VV |  | -(0,651*2,438+1,501*1,596)*15 |  | -59.741 | [13 empty] | VV | 2 | 2 | True | 0 | ROZPOCET
| VV |  | ((2,152+2*2,438)*0,24)*15 "ostění a nadpraží |  | 25.301 | [13 empty] | VV | 2 | 2 | True | 0 | ROZPOCET
| VV |  | balkóny | [15 empty] | VV | 2 | 1 | True | 0 | ROZPOCET
| VV |  | ((0,65*0,16)*2+(2,55*0,13)+0,65*2,55)*15 |  | 32.955 | [13 empty] | VV | 2 | 2 | True | 0 | ROZPOCET
| VV |  | Mezisoučet |  | 292.803 | [13 empty] | VV | 2 | 3 | True | 0 | ROZPOCET
| VV |  | dům č. 6, 8, 10 | [15 empty] | VV | 2 | 1 | True | 0 | ROZPOCET
| VV |  | (19,350*(15,50+0,600))*3 "plocha stěny |  | 934.605 | [13 empty] | VV | 2 | 2 | True | 0 | ROZPOCET
| VV |  | "okna 1,50x1,65 - odpočet | [15 empty] | VV | 2 | 1 | True | 0 | ROZPOCET
| VV |  | -(1,424*1,580*15)*3 |  | -101.246 | [13 empty] | VV | 2 | 2 | True | 0 | ROZPOCET
| VV |  | ((1,424+2*1,580)*0,24*15)*3 "ostění a nadpraží |  | 49.507 | [13 empty] | VV | 2 | 2 | True | 0 | ROZPOCET
| VV |  | okna balkónu - 2,25x1,65 odpočet | [15 empty] | VV | 2 | 1 | True | 0 | ROZPOCET
| VV |  | -((0,651*2,438+1,501*1,596)*15)*3 |  | -179.223 | [13 empty] | VV | 2 | 2 | True | 0 | ROZPOCET
| VV |  | (((2,152+2*2,438)*0,24)*15)*3 "ostění a nadpraží |  | 75.902 | [13 empty] | VV | 2 | 2 | True | 0 | ROZPOCET
| VV |  | balkóny | [15 empty] | VV | 2 | 1 | True | 0 | ROZPOCET
| VV |  | (((0,65*0,16)*2+(2,55*0,13)+0,65*2,55)*15)*3 |  | 98.865 | [13 empty] | VV | 2 | 2 | True | 0 | ROZPOCET
| VV |  | dveře 1,0*2,2 - odpočet | [15 empty] | VV | 2 | 1 | True | 0 | ROZPOCET
| VV |  | -(1,0*1,6)*3 |  | -4.8 | [13 empty] | VV | 2 | 2 | True | 0 | ROZPOCET
| VV |  | ((1,0+1,6*2)*0,26)*3 "ostění a nadpraží |  | 3.276 | [13 empty] | VV | 2 | 2 | True | 0 | ROZPOCET
| VV |  | Mezisoučet |  | 876.886 | [13 empty] | VV | 2 | 3 | True | 0 | ROZPOCET
| VV |  | dům č. 12 | [15 empty] | VV | 2 | 1 | True | 0 | ROZPOCET
| VV |  | (19,300+0,975+0,155)*(15,50+0,600) "plocha stěny |  | 328.923 | [13 empty] | VV | 2 | 2 | True | 0 | ROZPOCET
| VV |  | "okna 1,50x1,65 - odpočet | [15 empty] | VV | 2 | 1 | True | 0 | ROZPOCET
| VV |  | -1,424*1,580*15 |  | -33.749 | [13 empty] | VV | 2 | 2 | True | 0 | ROZPOCET
| VV |  | (1,424+2*1,580)*0,24*15 "ostění a nadpraží |  | 16.502 | [13 empty] | VV | 2 | 2 | True | 0 | ROZPOCET
| VV |  | okna balkónu - 2,25x1,65 odpočet | [15 empty] | VV | 2 | 1 | True | 0 | ROZPOCET
| VV |  | -(0,651*2,438+1,501*1,596)*15 |  | -59.741 | [13 empty] | VV | 2 | 2 | True | 0 | ROZPOCET
| VV |  | ((2,152+2*2,438)*0,24)*15 "ostění a nadpraží |  | 25.301 | [13 empty] | VV | 2 | 2 | True | 0 | ROZPOCET
| VV |  | balkóny | [15 empty] | VV | 2 | 1 | True | 0 | ROZPOCET
| VV |  | ((0,65*0,16)*2+(2,55*0,13)+0,65*2,55)*15 |  | 32.955 | [13 empty] | VV | 2 | 2 | True | 0 | ROZPOCET
| VV |  | dveře 1,0*2,2 - odpočet | [15 empty] | VV | 2 | 1 | True | 0 | ROZPOCET
| VV |  | -1,0*1,6 |  | -1.6 | [13 empty] | VV | 2 | 2 | True | 0 | ROZPOCET
| VV |  | (1,0+1,6*2)*0,26 "ostění a nadpraží |  | 1.092 | [13 empty] | VV | 2 | 2 | True | 0 | ROZPOCET
| VV |  | Mezisoučet |  | 309.683 | [13 empty] | VV | 2 | 3 | True | 0 | ROZPOCET
| VV |  | dům č. 4 a 6 - podpěra balkónu | [15 empty] | VV | 2 | 1 | True | 0 | ROZPOCET
| VV |  | ((0,260*0,190+0,39*0,55)*2 +(0,36*0,55*2+1,83*0,300))*2 |  | 2.946 | [13 empty] | VV | 2 | 2 | True | 0 | ROZPOCET
| VV |  | Mezisoučet |  | 2.946 | [13 empty] | VV | 2 | 3 | True | 0 | ROZPOCET
| VV |  | pohled severovýchodní a jihozápadní | [15 empty] | VV | 2 | 1 | True | 0 | ROZPOCET
| VV |  | dům č. 2 a č.12 - štítové stěny | [15 empty] | VV | 2 | 1 | True | 0 | ROZPOCET
| VV |  | 11,560*(15,50+0,600)*2 "plocha stěny |  | 372.232 | [13 empty] | VV | 2 | 2 | True | 0 | ROZPOCET
| VV |  | okna 1,50x1,65 "odpočet | [15 empty] | VV | 2 | 1 | True | 0 | ROZPOCET
| VV |  | -(1,424*1,580*5)*2 |  | -22.499 | [13 empty] | VV | 2 | 2 | True | 0 | ROZPOCET
| VV |  | (1,424+1,58*2)*0,24*5*2 "ostění a nadpraží |  | 11.002 | [13 empty] | VV | 2 | 2 | True | 0 | ROZPOCET
| VV |  | Mezisoučet |  | 360.735 | [13 empty] | VV | 2 | 3 | True | 0 | ROZPOCET
| VV |  | dům č. 2 | [15 empty] | VV | 2 | 1 | True | 0 | ROZPOCET
| VV |  | (19,300+0,975+0,155)*(15,50+0,500) "plocha stěny |  | 326.88 | [13 empty] | VV | 2 | 2 | True | 0 | ROZPOCET
| VV |  | "okna 1,50x1,65 - odpočet | [15 empty] | VV | 2 | 1 | True | 0 | ROZPOCET
| VV |  | -1,424*1,580*20 |  | -44.998 | [13 empty] | VV | 2 | 2 | True | 0 | ROZPOCET
| VV |  | (1,424+2*1,580)*0,24*20 "ostění a nadpraží |  | 22.003 | [13 empty] | VV | 2 | 2 | True | 0 | ROZPOCET
| VV |  | okna - 2,25x1,65 odpočet | [15 empty] | VV | 2 | 1 | True | 0 | ROZPOCET
| VV |  | -2,172*1,580*5 |  | -17.159 | [13 empty] | VV | 2 | 2 | True | 0 | ROZPOCET
| VV |  | (2,172+2*1,58)*0,24*5 "ostění a nadpraží |  | 6.398 | [13 empty] | VV | 2 | 2 | True | 0 | ROZPOCET
| VV |  | Mezisoučet |  | 293.124 | [13 empty] | VV | 2 | 3 | True | 0 | ROZPOCET
| VV |  | dům č. 4 | [15 empty] | VV | 2 | 1 | True | 0 | ROZPOCET
| VV |  | 19,350*(15,50+0,500) "plocha stěny |  | 309.6 | [13 empty] | VV | 2 | 2 | True | 0 | ROZPOCET
| VV |  | "okna 1,50x1,65 - odpočet | [15 empty] | VV | 2 | 1 | True | 0 | ROZPOCET
| VV |  | -1,424*1,580*25 |  | -56.248 | [13 empty] | VV | 2 | 2 | True | 0 | ROZPOCET
| VV |  | (1,424+2*1,580)*0,24*25 "ostění a nadpraží |  | 27.504 | [13 empty] | VV | 2 | 2 | True | 0 | ROZPOCET
| VV |  | okna - 2,25x1,65 odpočet | [15 empty] | VV | 2 | 1 | True | 0 | ROZPOCET
| VV |  | -2,172*1,580*5 |  | -17.159 | [13 empty] | VV | 2 | 2 | True | 0 | ROZPOCET
| VV |  | (2,172+2*1,58)*0,24*5 "ostění a nadpraží |  | 6.398 | [13 empty] | VV | 2 | 2 | True | 0 | ROZPOCET
| VV |  | Mezisoučet |  | 270.095 | [13 empty] | VV | 2 | 3 | True | 0 | ROZPOCET
| VV |  | dům č. 6, 8, 10 | [15 empty] | VV | 2 | 1 | True | 0 | ROZPOCET
| VV |  | (19,350*(15,50+0,500))*3 "plocha stěny |  | 928.8 | [13 empty] | VV | 2 | 2 | True | 0 | ROZPOCET
| VV |  | "okna 1,50x1,65 - odpočet | [15 empty] | VV | 2 | 1 | True | 0 | ROZPOCET
| VV |  | -(1,424*1,580)*25*3 |  | -168.744 | [13 empty] | VV | 2 | 2 | True | 0 | ROZPOCET
| VV |  | ((1,424+2*1,580)*0,24*25)*3 "ostění a nadpraží |  | 82.512 | [13 empty] | VV | 2 | 2 | True | 0 | ROZPOCET
| VV |  | okna - 2,25x1,65 odpočet | [15 empty] | VV | 2 | 1 | True | 0 | ROZPOCET
| VV |  | -2,172*1,580*5*3 |  | -51.476 | [13 empty] | VV | 2 | 2 | True | 0 | ROZPOCET
| VV |  | (2,172+2*1,58)*0,24*5*3 "ostění a nadpraží |  | 19.195 | [13 empty] | VV | 2 | 2 | True | 0 | ROZPOCET
| VV |  | dveře, marmolit dveří - odpočet | [15 empty] | VV | 2 | 1 | True | 0 | ROZPOCET
| VV |  | -2,580*1,540*3 |  | -11.92 | [13 empty] | VV | 2 | 2 | True | 0 | ROZPOCET
| VV |  | Mezisoučet |  | 798.367 | [13 empty] | VV | 2 | 3 | True | 0 | ROZPOCET
| VV |  | dům č. 12 | [15 empty] | VV | 2 | 1 | True | 0 | ROZPOCET
| VV |  | (19,300+0,975+0,155)*(15,50+0,500) "plocha stěny |  | 326.88 | [13 empty] | VV | 2 | 2 | True | 0 | ROZPOCET
| VV |  | "okna 1,50x1,65 - odpočet | [15 empty] | VV | 2 | 1 | True | 0 | ROZPOCET
| VV |  | -1,424*1,580*20 |  | -44.998 | [13 empty] | VV | 2 | 2 | True | 0 | ROZPOCET
| VV |  | (1,424+2*1,580)*0,24*20 "ostění a nadpraží |  | 22.003 | [13 empty] | VV | 2 | 2 | True | 0 | ROZPOCET
| VV |  | okna - 2,25x1,65 odpočet | [15 empty] | VV | 2 | 1 | True | 0 | ROZPOCET
| VV |  | -2,172*1,580*5 |  | -17.159 | [13 empty] | VV | 2 | 2 | True | 0 | ROZPOCET
| VV |  | (2,172+2*1,58)*0,24*5 "ostění a nadpraží |  | 6.398 | [13 empty] | VV | 2 | 2 | True | 0 | ROZPOCET
| VV |  | dveře, marmolit dveří - odpočet | [15 empty] | VV | 2 | 1 | True | 0 | ROZPOCET
| VV |  | -2,580*1,540 |  | -3.973 | [13 empty] | VV | 2 | 2 | True | 0 | ROZPOCET
| VV |  | Mezisoučet |  | 289.151 | [13 empty] | VV | 2 | 3 | True | 0 | ROZPOCET
| VV |  | Součet |  | 3803.981 | [13 empty] | VV | 2 | 4 | True | 1 | ROZPOCET
4 | K | 7838266RR | Impregnace fasády jako ochranné opatření proti opětovnému znečištění (omezení ulpívání nečistot, biologického napadení – plísně, řasy, houby apod.), včetně dodávky materiálu a provedení, včetně všech souvisejících prací | m2 | 3803.981 |  | 0 |  |  |  | snížená |  | 0 | 0.0002 | 0.7608 | 0 | 0 | 16 | K | 2 |  |  |  | ROZPOCET | 0 | 0 | 0 | 0 | 0 | 2 | 0 | 16 | -1999647609
| VV |  | 1792,509 "pohled jihovýchod |  | 1792.509 | [13 empty] | VV | 2 | 2 | True | 0 | ROZPOCET
| VV |  | 2011,472 "pohled severovýchod + štítové stěny |  | 2011.472 | [13 empty] | VV | 2 | 2 | True | 0 | ROZPOCET
| VV |  | Součet |  | 3803.981 | [13 empty] | VV | 2 | 4 | True | 1 | ROZPOCET
| D | VRN | Vedlejší rozpočtové náklady |  |  |  | 0 | [5 empty] | 0 |  | 0 |  | 0 | 5 | D | 0 |  |  |  | ROZPOCET | [6 empty] | 0
| D | VRN3 | Zařízení staveniště |  |  |  | 0 | [5 empty] | 0 |  | 0 |  | 0 | 5 | D | 1 |  |  |  | ROZPOCET | [6 empty] | 0
5 | K | 0313030RR | Zařízení staveniště a příp. náklady na zábor veřejných ploch (včetně vyřízení), uvedení terénu do původního stavu a všechny ostatní vedlejší náklady | kpl | 1 |  | 0 |  |  |  | snížená |  | 0 | 0 | 0 | 0 | 0 | 1024 | K | 2 |  |  |  | ROZPOCET | 0 | 0 | 0 | 0 | 0 | 2 | 0 | 1024 | 144973846